## 전체list
| 영문 표기 | 구분 | 한글어 표기
1 | ablation cooling | T | 용발냉각
2 | ablator | C | 용발재
3 | abnormal combustion | T | 이상연소
4 | abnormal injection | C | 이상분사
5 | absolute humidity | T | 절대습도
6 | absolute pressure | M | 절대압력
7 | absolute temperature | T | 절대온도
8 | absolute value | D | 절대값
9 | absolute velocity | B | 절대속도
10 | absolute viscosity | M | 절대점도
11 | absorber | D | 흡진기, 흡수재, 흡수장치
12 | absorption of sound | B | 흡음
13 | accelerating cascade | C | 증속익열
14 | accelerating flow | C | 가속류, 증속류
15 | acceleration | D | 가속도
16 | acceleration of vibration | D | 진동가속도
17 | acceleration of gravity | D | 중력가속도
18 | acceleration pick-up | D | 가속도 픽업
19 | accelerometer | D | 가속도계
20 | acceptability limit | C | 허용한계, 허용한도
21 | acceptance test | P | 인수시험
22 | accoustic power | C | 음향출력
23 | accumulated pressure core injection system | C | 축압 주수계
24 | accumulator | P | 축압기, 어큐뮬레이터
25 | accuracy | T | 정밀도, 정확도, 정확성
26 | acoustic flowmeter | M | 음파유량계
27 | acoustic intensity | T | 음향강도
28 | acoustic velocity | T | 음속
29 | acoustic wave | T | 음파
30 | actual efficiency | T | 실제효율
31 | actual loading test | P | 실부하시험
32 | actual pump head | P | 실양정
33 | actuation | B | 작동
34 | actuator disc | C | 작동원판
35 | actuator disc theory | C | 액추에이터디스크 이론
36 | additive loss | C | 부가손실
37 | adiabatic calorimeter | T | 단열열량계
38 | adiabatic change | C | 단열변화
39 | adiabatic compression | T | 단열압축
40 | adiabatic effciency | C | 단열효율
41 | adiabatic expansion | T | 단열팽창
42 | adiabatic exponent | C | 단열지수
43 | adiabatic flame temperature | C | 단열화염온도
44 | adiabatic head | C | 단열헤드, 단열수두
45 | adiabatic heat drop | C | 단열 열낙차
46 | adiabatic power | C | 단열가스동력
47 | adiabatic process | T | 단열과정
48 | adiabatic temperature | T | 단열온도
49 | adiabatic temperature efficiency | C | 단열온도효율
50 | adiabatic temperature exponent | C | 단열온도지수
51 | adiabatic volume exponent | C | 단열지수
52 | adjust ring | P | 조정링
53 | adjustable blade | T | 조정깃
54 | adjustable guide vane | T | 조정안내깃, 조정안내베인, 가변안내깃
55 | adjustable pitch blade, adjustable blades, movable vanes, moving blade | B,T | 가변익, 가동익
56 | adjustable rotor blade | B | 가변동익, 조정동익
57 | adjustable stator blade | B | 가변정익
58 | adjustable vane | T,P | 가변깃, 조정깃
59 | adjusting liner | p | 조정라이너
60 | adjusting liner for installation | p | 조정라이너설치
61 | admission stroke | C | 급기행정
62 | advanced sparking | C | 조기점화
63 | advanced turboprop | C | 개량형 터보프롭
64 | aerodynamic heating | t | 공력가열
65 | aerodynamics | T | 공기역학
66 | aeroengine | T | 항공기기관
67 | aerofoil | T | 익형, 날개
68 | aerofoil blading | T | 날개배열
69 | aerofoil fan, airfoil fan | c | 익형홴, 익형송풍기
70 | aerosol | T | 연무제, 에어로졸
71 | aft engine | T | 선미기관
72 | afterburner | T | 후기연소기, 애프터버너
73 | after-cooler | B | 후방냉각기
74 | air atomizing burner | T | 공기분무버너
75 | air bearing | T | 공기베어링
76 | air blast | T | 공기분사, 에어블라스트
77 | air blast atomizer | T | 공기분사, 분무기
78 | air bleed | T | 공기뽑기, 에어블리드
79 | air bleeder | T | 통기구, 공기뽑기구멍
80 | air breather, breather | t | 통기공, 브리더
81 | air buoyance | M | 공기부력
82 | air capacity | B | 공기량, 풍량
83 | air chamber | T | 공기실
84 | air changes | b | 환기회수
85 | air cleaner | b | 공기청정기
86 | air compressor | T | 공기압축기
87 | air cooled type | B | 공랭식
88 | air cooling type | T | 공랭식
89 | air curtain | b | 에어커어튼
90 | air cushion | C | 에어쿠션
91 | air cushion drawing | C | 에어쿠션 추출
92 | air cylinyder | C | 공기실린더
93 | air duct | T | 공기통로, 에어덕트
94 | air ejector | T | 공기배출기, 에어이젝터
95 | air engine | T | 공기기관
96 | air escape valve | C | 공기빼기 밸브
97 | air filter | b | 공기여과기
98 | air fuel ratio | T | 공기연료비, 공연비
99 | air horn | C | 경적, 기적
100 | air injection | C | 공기분사
101 | air insulation | T | 공기절연
102 | air jacket | T | 공기재킷, 에어재킷
103 | air lift | p | 에어리프트
104 | air lift pump | p | 기포펌프
105 | air pollution | T | 공기오염
106 | air power | c | 공기동력
107 | air precooler | T | 공기예냉기
108 | air preheater | T | 공기예열기
109 | air pump | p | 에어펌프
110 | air quantity | b | 공기량, 풍량
111 | air release pipe | P | 배기관
112 | air release valve | P | 배기밸브
113 | air reservoir | c | 공기탱크
114 | air seal, gas seal | c | 에어실
115 | air slide | b | 에어슬라이드
116 | air supply | c | 송기, 공기공급
117 | air tightness test | B,c | 기밀시험
118 | air turbine driven type | b | 에어터빈구동형
119 | air vent cock | P | 공기빼기 콕
120 | air vent pipe | p | 공기배기관, 통기관
121 | air vent valve | P | 공기빼기 밸브
122 | air vessel | P | 공기실
123 | air volume | B | 공기량, 풍량
124 | air washer | B | 공기세척기
125 | air-cooled cascade | C | 공랭익렬
126 | air-cooled cascade blade | T | 공기냉각 익렬익
127 | air-cooling | T | 공랭, 공기냉각
128 | air-cooling fin | T | 공기냉각휜, 공랭휜
129 | aircraft | T | 항공기
130 | aircraft engine | T | 항공기기관
131 | aircraft turbine | T | 항공기터빈
132 | airfoil | T | 익형, 날개
133 | airfoil fan, aerofoil fan | B | 익형홴, 익형송풍기
134 | airfoil section | g | 익형
135 | airfoil theory | g | 익이론
136 | airfoil vane | B | 익형깃, 익형베인
137 | alchohol thermometer | m | 알코올 온도계
138 | algebraic equation | N | 대수방정식
139 | algebraic stress model | N | 대수응력모델, ASM
140 | alignment | T | 중심맞추기, 정렬
141 | alternating flow | p | 반복액유동
142 | ambient air | T | 주위공기
143 | ambient excitation | D | 자연가진
144 | ambient temperature | T | 주위온도
145 | American Iron and Institute, AISI | g | 미국철강협회(AISI)
146 | American Moving Machine and Conditioning Association , AMC | b | 암카(AMCA)
147 | American National Standards Institute, ANSI | g | 미국규격협회(ANSI)
148 | American Society for Testing and Material, ASTM | g | 미국재료시험협회(ASTM)
149 | American Standards Association, ASA | g | 미국표준협회(ASA)
150 | American Water Works Association, AWWA | g | 미국수도협회(AWWA)
151 | Amerivan Petroleum Institute, API | g | 미국석유협회(API)
152 | ammonia synthesis compressor | c | 암모니아 합성용 압축기
153 | amplitude | D | 진폭
154 | amplitude distortion | D | 진폭왜곡
155 | anchor plate | t | 앵커플레이트
156 | anemometer | M | 풍속계
157 | aneroid barometer | m | 아네로이드 기압계
158 | angle of attack, attack angle | T,B | 받음각, 영각
159 | angle of contact | T | 접촉각
160 | angle of incidence | T | 입사각
161 | angle of pitch | T | 피칭각
162 | angle of yaw | T | 편향각
163 | angle valve | m | 앵글밸브
164 | angled propeller meter | M | 각프로펠러 유량계
165 | angular acceleration | D | 각가속도
166 | angular frequency | D | 각진동수
167 | angular momentum | T | 각운동량
168 | angular momentum flowmeter | M | 각운동량 유량계
169 | angular motion | T | 각운동
170 | angular transducer | D | 각변환기
171 | angular velocity | D | 각속도
172 | annubar | M | 애뉴바
173 | annular cascade | g | 환상익력
174 | annular-type combustor | T | 환형연소기
175 | antinode | D | 반절
176 | antiresonance | D | 반공진
177 | antiresonance frequency | D | 반공진주파수
178 | anti-surge control | B | 서지방지제어
179 | aperiodic motion | D | 무주기운동
180 | apparent mass | D | 겉보기질량
181 | apparent viscosity | m | 겁보기점도
182 | approach angle | T | 접근각, 어프로치각
183 | area mean radius | B | 면적평균 반지름
184 | area of heat | T | 전열면적
185 | area ratio of orifice | m | 오리피스 개구비
186 | armoured type casing | P | 2중케이싱
187 | artificial ventilation | b | 인공환기
188 | ash- service water pump | p | 회배출펌프
189 | ash-handling pump | p | 회수송펌프
190 | aspect ratio | T | 가로세로 비, 종횡비
191 | aspiration burner | T | 흡기식 버너
192 | ata | m | 절대압력
193 | atg | m | 계기압력
194 | atomization | T | 미립화, 무화
195 | atomizer | T | 분무기
196 | atomosphere, atomospheric air | g | 대기
197 | atomospheric air, atomosphere | g | 대기
198 | atomospheric pressure | M | 대기압
199 | attached shock | g | 부착충격파
200 | attack angle, angle of attack | B | 받음각, 영각
201 | audio frequency | D | 가청주파수
202 | auditory sensation weighting | b | 청감보정
203 | auto air valve | P | 자동공기밸브
204 | auto constant pressure control | B | 자동일정압력제어
205 | auto correlation coefficient | D | 자기상관계수
206 | auto correlation function | D | 자기상관함수
207 | auto screen | P | 자동제진기, 자동스크린
208 | automatic control | P | 자동제어
209 | automatic operation | P | 자동운전, 자동조작
210 | automatic operative method | P | 자동운전방식
211 | automatic regulation valve | M | 자동제어밸브
212 | auto-screen | b | 제진기
213 | auto-spectral density | D | 자기스펙트럼밀도
214 | auto-spectrum | D | 자기스펙트럼
215 | auxiliary air | T | 보조공기
216 | auxiliary air reservior | T | 보조공기탱크
217 | auxiliary fan | M,b | 보조홴
218 | auxiliary power unit(APU) | T | 보조동력장치
219 | auxiliary pump | p | 보조펌프
220 | available energy | T | 가용에너지
221 | available NPSH curve | P | 이용유효흡입헤드곡선, 이용NPSH곡선
222 | average | N | 평균
223 | average heat transfer coefficient | T | 평균열전달계수
224 | aviation gasoline | T | 항공가솔린
225 | Avogadro's law | C | Avogadro(아보가드로)법칙
226 | A-weighted sound pressure level | B | A가중 음압레벨
227 | axial blower | B | 축류송풍기
228 | axial clearance | C | 축방향 틈새
229 | axial compressor | C | 축류압축기
230 | axial fan | B | 축류홴, 축류압축기
231 | axial flow compressor | B | 축류압축기
232 | axial flow fan | B | 축류송풍기, 축류홴
233 | axial flow impulse turbine | C | 축류충동터빈
234 | axial flow pump | P | 축류펌프
235 | axial force | T | 축방향 힘
236 | axial piston pump | p | 액시얼 피스톤펌프
237 | axial pitch | T | 축방향 피치
238 | axial plunger pump | p | 액시얼 플런저펌프
239 | axial thrust | T | 축추력
240 | axial velocity | B | 축방향 속도
241 | axial-flow | T | 축류, 축방향 유동
242 | axial-flow compressor | T | 축류압축기
243 | axial-flow impulse turbine | T | 축류충동터빈
244 | axial-flow turbine | T | 축류터빈
245 | axially split type | P | 상하분할형
246 | axis of floatation | g | 부력작용선
247 | axisymmetrical flow | g | 축대칭유동
248 | back blade, back vane | P | 배면깃
249 | back casing liner | p | 후면케이싱 라이너
250 | back ground noise, ground noise | D,g | 암소음
251 | back pressure | T | 배압
252 | back pressure extraction turbine | T | 배압추기터빈
253 | back pressure turbine | T | 배압터빈
254 | back pressure valve | M | 배압밸브
255 | back pull-out type | P | 백풀-아웃형
256 | back shroud, main shroud | P | 후면슈라우드, 주판
257 | back sweep angle | g | 후퇴각
258 | back to back type | B | 등맞대기형
259 | back vane, back blade | P | 배면깃
260 | back wash pump | P | 역세척펌프
261 | back water curve | g | 배수곡선
262 | back water function | g | 배수함수
263 | backfire | T | 역화
264 | backlash | p | 백러시
265 | backside ribs, ribs, back vanes | p | 배면깃
266 | backward bladed fan | B | 뒷굽은깃 홴, 후향깃 홴
267 | backward curved vane, backward vane | B | 뒷굽은 깃, 후향깃
268 | backward inclined blade | B | 뒷굽은 깃, 후향 깃
269 | backward vaned fan | B | 뒷굽은깃 홴, 후향익 홴
270 | baffle, splitter plate, whirl stop | T,P | (T)격벽,배플, (P)와류방지판,정류판(펌프의)
271 | baffle plate(boad) | T | 격벽판, 배플판, 저지판
272 | balance quality | b | 평형성
273 | balance test | T | 평형시험, 균형시험, 바란스시험
274 | balance weight | D | 평형추, 균형추, 바란스분동
275 | balance wheel | T | 균형바뀌, 바란스 휠
276 | balanced draft, balanced draught | b | 평형통풍
277 | balanced opposed type | B | 대향평형식
278 | balancer | D | 평형장치, 균형장치, 균형추
279 | balancing | D | 평형잡기, 균형잡기, 균형
280 | balancing, equilibrium | D | 평형
281 | balancing bushing | P | 균형부시
282 | balancing chamber | B | 균형실
283 | balancing disc | P | 평형원판
284 | balancing disc type | P | 평형디스크형, 평형원판식
285 | balancing disc wear seat, balancing disc seat | P | 평형원판시트
286 | balancing disk | T | 균형원판,평형원판
287 | balancing drum type | P | 평형피스톤형(식)
288 | balancing hole | P,B | 평형구멍
289 | balancing hole type | P | 평형구멍형
290 | balancing machine | D | 평형시험기(평형잡기기계), 벌런싱머신
291 | balancing pipe, balance pipe | P | 평형관
292 | balancing piston | B | 평형피스톤
293 | balancing piston labyrinth(seal) | B | 평형피스톤 래버린스(실)
294 | balancing piston type, balancing drum type | P | 평형피스톤형(식)
295 | balancing piston wear ring | P | 평형피스톤링
296 | balancing piston(drum) | P | 평형피스톤(드럼)
297 | balancing plane | b | 평형수정면
298 | balancing ring | P | 평형링
299 | balancing seat | P | 평형시트
300 | balancing sleeve | P | 평형슬리브
301 | ball valve | m | 볼밸브
302 | ballast pump | P | 밸러스트펌프
303 | band-elimination filter | D | 대역제거필터
304 | band-pass filter | D | 대역통과필터
305 | band-spectrum | d | 대역스팩트럼
306 | bandwidth | D | 대역폭
307 | banks of tubes | T | 관다발, 관군
308 | barometer | m | 기압계
309 | barometric pressure | m | 대기압
310 | barrel cover | p | 배럴커버
311 | barrel type | B | 배럴형
312 | barrier wall | g | 방음벽
313 | base | B | 베이스
314 | base condition | M | 기준상태
315 | base fan | b | 베이스홴
316 | base load | T | 기본(기초)부하, 베이스 부하
317 | base plate, common base | p | 공통베드
318 | base quantity, fundamental quantity | M | 기본량
319 | base unit, fundamental unit | M | 기본단위
320 | bearing clearance | T | 베어링틈새
321 | bearing frame | p | 베어링프레임
322 | bearing hood | p | 베어링커버
323 | bearing housing | B | 베어링상자, 베어링 하우징
324 | bearing housing gland | B | 베어링상자 글랜드, 베어링하우징 글랜드
325 | bearing metal | p | 베어링메탈
326 | bearing metal gap | p | 베어링메탈갭
327 | bearing nut | B | 베어링너트
328 | bearing pressure | p | 베어링압력
329 | bearing sleeve | P | 베어링슬리브
330 | bearing spider, bearing support | P | 베어링지지대
331 | bearing support, bearing spider | P | 베어링지지대
332 | bearing temperature | B | 베어링온도
333 | bearing unit | B | 베어링유닛
334 | bearing unit base | B | 베어링유닛 베이스
335 | beat | D | 울림
336 | beat frequency | D | 울림주파수
337 | bed plate | p | 베드플레이트
338 | beet pump | p | 비트펌프
339 | bellmouth | P | 나팔관, 벨마우스
340 | bellows | p | 벨로스
341 | belows pump | p | 벨로스펌프
342 | belt driven type | B | 벨트구동식
343 | belt guard | B | 벨트보호대, 벨트가아드
344 | belt pulley | b | 벨트풀리
345 | bench test | T | 대상(臺上)시험
346 | bend | m | 곡관, 벤드
347 | bend pipe | m | 곡관, 벤드파이프
348 | bending vibration, flexural vibration | D | 굽힘진동
349 | Bernoulli's equation | g | Bernoulli(벨누이)방정식
350 | best efficiency point | P | 최고효율점
351 | bias | M | 치우침, 편향
352 | bias error | T | 편향오차
353 | bilge pump | P | 퇴적물제거펌프, 빌지펌프
354 | Bingham liquid | g | 빙엄유체
355 | Biot-Savart law | g | Biot-Savart(비어사발)법칙
356 | bladder | B | 블래더
357 | blade, vane | T,B | 익, 날개, 깃, 블레이드
358 | blade adjusting mechanism | c | 가동익기구
359 | blade angle | T | 깃각도
360 | blade arrangement | T | 깃배열
361 | blade clearance | T | 깃틈새
362 | blade efficiency | T | 깃효율
363 | blade element | B | 깃요소
364 | blade element efficiency | B | 깃요소효율
365 | blade height(length) | T,B | 깃높이, 날개높이
366 | blade inlet angle | T | 깃입구각
367 | blade liner | b | 깃라이너
368 | blade loss | T | 깃손실
369 | blade outlet angle | T | 깃출구각
370 | blade profile | B | 익형
371 | blade root | T | 깃뿌리
372 | blade thickness | B | 깃두께
373 | blade thickness ratio, chord ratio | B | 깃두께비
374 | blade tip | T | 깃끝
375 | blade tip vortex | t | 깃끝 와류, 익말단와류
376 | blade(vane) frequency | T,D | 깃진동수
377 | blade(vane) passing frequency | B | 깃통과 주파수
378 | bladeless pump | P | 무익펌프
379 | blading | B | 깃배열
380 | blank flange | b | 블랭크 플랜지
381 | blast area | b | 배풍구
382 | bleed, bleed air | T,B | 추기
383 | bleed turbine | T | 추기터빈
384 | bleeder | T | 추기구멍, 통기구
385 | bleeder feed water heater | T | 추기급수가열기
386 | bleeder heater | T | 추기가열기
387 | blind flange | b | 블라인드 플랜지
388 | block and bleed valve | M | 이중밸브
389 | blockage factor | B | 봉쇄계수
390 | block-structured grid | N | 블록구조격자
391 | blow | T | 분출, 블로
392 | blow-by | T | 블로바이
393 | blow-down | T | 송풍중지, 불로다운
394 | blower | C | 송풍기, 블로워
395 | blower for aeration | b | 폭기송풍기
396 | blower for aerationblower for blast furnace gas | b | 고로가스송풍기
397 | blower for coke oven gas | b | 코크스가스송풍기
398 | blower for sewage and drainage system | b | 하수처리용 송풍기
399 | blowing engine | C | 블로잉 엔진
400 | blowing pipe | C | 블로잉 파이프
401 | blow-off pipe | B | 분출관
402 | blow-off valve | B | 분춮밸브
403 | Bode plot | D | 보데선도
404 | Body-fitted coordinates | N | 경계밀착 좌표계
405 | boil off gas compressor | c | 증발가스압축기
406 | boiler circulation pump | P | 보일러 순환펌프
407 | boiler fan | b | 보일러홴
408 | boiler feed pump | P | 보일러 급수펌프
409 | boost pressure | P | 승압, 부스터 압력
410 | booster | B | 승압기, 부스터
411 | booster pump | P | 승압펌프, 부스터펌프
412 | bore | P | 안지름(실린더의)
413 | borehole pump | P | 심정펌프
414 | boss | c | 보스
415 | boss ratio | c | 보스비
416 | bottom horizontal discharge | B | 하부수평토출
417 | bottom suction type | c | 하부수직흡입형
418 | bottom vertical discharge | B | 하부수직토출
419 | boudary layer thickness | g | 경계층두께
420 | boundary condition | N | 경계조건
421 | boundary element method | N | 경계요소법
422 | boundary layer | N,B | 경계층
423 | boundary layer equation | N | 경계층 방정식
424 | boundary layer separation | g | 경계층박리
425 | boundary layer transition | g | 경계층천이
426 | Boussinesq approximation | N | Boussinesq 근사
427 | bowl | p | 보울(중간보울, 토출보울)
428 | bowl efficiency | P | 보울효율
429 | box type piston | c | 박스형 피스톤
430 | bracing | D | 보강재, 브레이싱
431 | bracket type bearing unit | B | 브래킷형 베어링유닛
432 | braided asbestos packing | c | 석면브레이드패킹
433 | braided packing | p | 브레이드패킹
434 | branch pipe | b | 분기관
435 | Brayton cycle | T | 브레이턴 사이클
436 | break away, separation | B | 박리
437 | breather | T | 통기공, 브리더
438 | brine pump | P | 소금물펌프, 브라인펌프
439 | British Standards, BS | g | 영국규격(BS)
440 | British thermal unit(B.T.U) | T | 영국식 열량단위
441 | broad-band random vibration | D | 광대역랜덤진동
442 | brush | g | 브러시
443 | buffer gas | B | 완충가스, 버퍼가스
444 | built-in compression ratio | B | 고유압축비
445 | built-in pressure (ratio) | B | 고유압력(비)
446 | built-up impeller | B | 조립임펠러, 리벳팅 임펠러
447 | built-up piston | c | 조립피스톤
448 | bulk meter | M | 벌크유량계
449 | bulk temperature | T | 혼합평균온도
450 | bump | D | 범프
451 | buoyancy correction | M | 부력보정
452 | buoyancy force | M | 부력
453 | burner | T | 연소기, 버너
454 | burnout | T | 번아웃
455 | bush bearing | p | 부시베어링
456 | bush, bushing | p | 부시
457 | bushing | p | 부시
458 | butterfly valve | m | 나비밸브
459 | by-pass | T | 바이패스
460 | bypass control | B | 바이패스제어
461 | bypass valve | B | 바이패스밸브
462 | cage motor, cage type induction motor | g | 상자형 유도모타
463 | cage type induction motor, cage motor | g | 상자형 유도모타
464 | caisson type, pit barrel type, vertical barrel type | P | 피트 이중케이싱형, 피트배럴형, 이중케이싱형
465 | calibration | M | 보정검사, 교정 검사
466 | calibration curve | M | 보정곡선, 교정곡선
467 | calorimeter | T | 열량계
468 | cam ring | g | 캠링
469 | camber | B | 휨, 캠버
470 | camber angle | B | 휨각, 캠버각
471 | camber line | B | 휨선, 캠버선
472 | Campbell diagram | D | 캠벨선도
473 | canned motor pump | P | 밀폐모터펌프, 캔드모터펌프
474 | can-type chamber | T | 통형 연소실
475 | can-type combuster | T | 통형 연소기
476 | capacity constant | P | 유량상수
477 | capacity(discharge) coefficient | P | 유량계수, 송출계수
478 | capacity, discharge, discharge quantity | P | 유량
479 | capillarity | g | 모세관현상
480 | capillary flow meter | M | 세관유량계
481 | capillary viscometer | M | 세관점도계
482 | carbon packing | p | 탄소패킹
483 | carbon ring seal | B | 카본링실
484 | cargo oil pump | P | 화물유펌프
485 | Carnot' cycle | T | 카르노사이클
486 | carpet diagram | g | 카핏선도
487 | Cartestian coordinates | T | 직각좌표, 직교좌표
488 | cascade | T | 익렬, 캐스케이드
489 | cascade axis | B | 익렬축
490 | cascade loading | g | 익렬부하
491 | cascade of blade | T | 익렬
492 | cascade of finite number | g | 유한익렬
493 | cascade plot | D | 캐스케이드선도
494 | cascade theory | g | 익렬이론
495 | casing cover, housing cover | B | 케이싱커버
496 | casing diaphragm | p | 케이싱 다이어프램
497 | casing discharge nozzle | p | 케이싱 토출노즐
498 | casing frame | p | 케이싱프레임
499 | casing inlet box, casing suction box | p | 케이싱 입구통로
500 | casing inner cylinder | p | 케이싱내통
501 | casing liner , side plate, casing wear plate | p | 케이싱라이너
502 | casing liner side plate, casing wear plate | P | 케이싱 라이너, 케이싱 웨어플레이트
503 | casing main body housing | B | 본체(케이싱의)
504 | casing shroud, housing shroud | B | 케이싱슈라우드
505 | casing stay, housing stay | B | 케이싱스테이
506 | casing stiffener | p | 케이싱 보강뾰
507 | casing suction box, casing inlet box | p | 케이싱 흡입박스, 케이싱 입구통로
508 | casing support leg | p | 케이싱다리
509 | casing wear plate, casing liner side plate, side plate | P | 켕이싱라이너, 케이싱 웨어플레이트
510 | casing wearing ring, casing ring | C,T,B | 라이너마모링, 케이싱링
511 | casing, housing | P,B | 케이싱, 하우징
512 | casing-lower half | P | 아래케이싱, 하부케이싱
513 | casing-upper half | P | 위 케이싱, 상부케이싱
514 | cavitation | P | 공동현상, 캐비테이션
515 | cavitation erosion(damage) | P | 캐비테이션침식
516 | cavitation number, cavitation parameter | p | 캐비테이션계수
517 | cavitation parameter | p | 캐비테이션계수
518 | cavitation test | P | 캐비테이션시험
519 | ceiling fan | b | 천정홴
520 | cell | N | 셀
521 | Celsius(Centigrade) scale | T | 섭씨눈금
522 | center impeller type | p | 양쪽지지형
523 | center line supported type | B | 중심지지형
524 | center of buoyancy | g | 부력중심
525 | center of curvature | T | 곡률중심
526 | center rest | p | 중심내기기구, 방진구
527 | centering | B | 중심맞추기, 중심내기
528 | centering key | B | 센터 키이
529 | centerline support type | P | 중심지지형
530 | Centigrade(Celusius) scale | T | 섭씨눈금
531 | central-difference scheme | N | 중앙차분법, 중심차분법
532 | centre frequency | D | 중심주파수
533 | centre of gravity | D | 무게중심
534 | centre of mass | D | 질량중심
535 | centrifugal blower | B | 원심송풍기
536 | centrifugal compressor | B | 원심압축기
537 | centrifugal dehydrator | C | 원심탈수기
538 | centrifugal dust | T | 원심집진기
539 | centrifugal engine | C | 원심발동기
540 | centrifugal fan | B | 원심홴
541 | centrifugal filter | T | 원심여과기
542 | centrifugal governor | t | 원심조속기
543 | centrifugal impeller | C | 원심형 임펠러
544 | centrifugal pump | P | 원심펌프
545 | centrifugal stress | T | 원심응력
546 | centripetal acceleration | C | 구심가속도
547 | cepstrum | D | 셉스트럼
548 | CFL condition | N | CFL조건
549 | change of phase | T | 상변화
550 | characteristic curve | P | 특성곡선
551 | characteristic curve sheet | g | 특성곡선도
552 | characteristic diagram | T | 특성선도
553 | characteristic equation | T | 특성방정식
554 | characteristic function | T | 특성함수
555 | characteristic length | T | 특성길이
556 | characteristic time | N | 특성시간
557 | characteristic value | T | 특성치
558 | characteristic velocity | N | 특성속도
559 | characteristics | B | 특성
560 | charcoal | T | 목탄,숯
561 | charge amplifier | D | 충전증폭기
562 | charge pressure | p | 압입압력
563 | chattering | D | 채터링
564 | Chattock micro-manometer | m | Chattock(자토크)미압계
565 | check(non-return) valve | P | 역지밸브, 체크밸브
566 | Checkerboard pressure field | N | 체커보드 압력장
567 | Chimera grid | N | 키메라격자
568 | chock liner | p | 조정라이너, 차크라이너
569 | choke | C | 초크
570 | choke coil | C | 초크코일
571 | choke flow | g | 초크유동
572 | choke line | T | 패쇄선, 초크선
573 | choke valve | C | 초크밸브
574 | choking | C,T,B | 초킹
575 | choking flow | C,T,B | 초킹흐름
576 | chord ratio, blade thickness ratio | B | 깃두께비
577 | chord(chordal) length | B | 익현길이, 활줄길이
578 | chord, chord of blade | T,B | 익현, 활줄, 시위
579 | chordal pitch | T | 익현피치, 활줄피치
580 | chord-pitch ratio | B | 현절비, 솔리디티
581 | Christmas tree type | c | 크리스마스트리형
582 | circular arc aerofoil | g | 원호익
583 | circular arc aerofoil cascade | g | 원호익렬
584 | circular arc vane | g | 원호깃
585 | circular cascade | g | 원형익렬
586 | circular frequency | T,D | 원진동수, 원주파수
587 | circular vibration | D | 원진동
588 | circularity of pipe | M | 관의 진원도
589 | circulating water | T | 순환수
590 | circulating water pump | P | 순환수펌프
591 | circulation | B | 순환
592 | circulator | B | 순환기
593 | circumferential pitch | T | 원주피치
594 | circumferential seam | T | 둘레이음, 원주이음
595 | circumferential speed | T | 주속도, 원주속도
596 | circumferential stress | T | 원주응력
597 | clamp-on ultrasonic meter | M | 외부부착용 초음파유량계
598 | class | T | 급,선급(선반의)
599 | classification | T | 분류, 선급[선박]
600 | classifier | T | 분급기, 분립기
601 | clearance | T | 틈새, 여유
602 | clearance angle | T | 여유각
603 | clearance fit | T | 헐거운 끼워맞춤
604 | clearance gauge | T | 틈새게이지
605 | clearance ratio | T | 틈새비(베어링의)
606 | clearance seal | T | 틈새실
607 | clearance valve unloader | B | 틈새용적가감식 언로우더
608 | clearance volume | T,B | 틈새체적
609 | clockwise | B | 시계방향
610 | clogging | T | 폐쇄
611 | close coupled type | P | 직결식(원동기의)
612 | closed conduit | P | 도수관, 암거
613 | closed cycle | T | 밀폐사이클
614 | closed feed water | T | 밀폐급수
615 | closed feed water heater | T | 밀폐급수가열기
616 | closed impeller | B | 밀폐형 임펠러
617 | closed loop test | B | 폐회로시험
618 | coagulation | T | 응집
619 | coal | T | 석탄, 탄
620 | coal conveying pump | P | 석탄이송펌프
621 | coal feeder | T | 급탄기
622 | coal gas | T | 석탄가스
623 | coal mill | T | 분탄기, 미분탄기
624 | coal washing pump | p | 세탄펌프
625 | Coanda effect | T | Coanda(코안다)효과
626 | coating | T | 피복, 코팅
627 | cock | m | 콕
628 | coefficient of contraction | T | 수축계수
629 | coefficient of correlation | T | 상관계수
630 | coefficient of discharge | T | 유량계수
631 | coefficient of eddy viscosity, eddy viscosity | g | 와점성계수
632 | coefficient of expansion | T | 팽창계수
633 | coefficient of kinematic viscosity | g | 동점성계수
634 | coefficient of performance | T | 성능계수
635 | coefficient of skin friction | B,T | 표면마찰계수
636 | coefficient of thermal shock | T | 열충격계수
637 | coefficient of variance | T | 변동계수
638 | coefficient of variation | T | 변동계수
639 | coefficient of velocity | T | 속도계수
640 | coefficient of viscosity | T | 점성계수
641 | coherence | T | 기여도
642 | coherence function | D | 코히어런스함수
643 | cold alignment | t | 정지시 중심내기
644 | collar | P | 칼라
645 | collocated grid | N | 집중격자
646 | column | T | 기둥, 주, 칼럼
647 | column pipe | P | 현수관
648 | combination pump | p | 복합펌프
649 | combination(combined) turbines | T | 혼성터빈
650 | combined cycle | T | 복합사이클
651 | combined efficiency | T | 총합효율
652 | combined noise | g | 합성소음
653 | combined operation | T,B | 조합운전
654 | combined turbines | T | 혼성터빈
655 | combined vortex, compound vortex | g | 조합와류
656 | combuster | T | 연소기
657 | combustibility | T | 가연성
658 | combustion | T | 연소
659 | combustion chamber | T | 연소실
660 | combustion efficiency | T | 연소효율
661 | combustion gas | T | 연소가스
662 | combustion liner | T | 연소기내통
663 | combustion noise | D | 연소소음
664 | combustion products | T | 연소생성물
665 | combustion rate | T | 연소율
666 | combustion speed | T | 연소속도
667 | combustion temperature | T | 연소온도
668 | common base, base plate | P,B | 공통베이스
669 | commutator motor | g | 정류자 모타
670 | companion discharge flange | B | 토출상대플랜지
671 | companion suction flange | B | 흡입상대플랜지
672 | complementary error | M | 부가오차
673 | complete characteristic curve | B | 완전특성곡선
674 | complete characteristics | P | 완전특성
675 | complete combustion | T | 완전연소
676 | complex amplitude | D | 복소진폭
677 | complex displacement | D | 복소변위
678 | complex excitation | D | 복소가진
679 | complex Fourier coefficient | D | 복소후리에계수
680 | complex response | D | 복소응답
681 | complex velocity | g | 복소속도
682 | compliance | D | 컴플라이언스
683 | Composite grid | N | 복합격자
684 | compound air compressor | C | 복식기압축기
685 | compound compressor | C | 복식 압축기
686 | compound gauge | P | 연성계
687 | compound turbine | T | 복합터빈
688 | compound vortex, combined vortex | g | 조합와류
689 | compressed air | T | 압축공기
690 | compressed air engine | C | 압축공기기관
691 | compressed air locomotive | C | 압축공기기관차
692 | compressed gas | C | 압축가스
693 | compressed liquid | T | 압축액
694 | compressed oxygen | C,T | 압축산소
695 | compressed water | C,T | 압축수
696 | compressibility | C,T,M | 압축성, 압축률
697 | compressibility factor | T | 압축계수
698 | compressibility function | B | 압축함수
699 | compressible fluid | T,C | 압축성유체
700 | compression bushing | C | 압축부시
701 | compression cock | C | 압축콕
702 | compression flow | g | 압축유동
703 | compression ignition | C | 압축점화
704 | compression load | C | 압축하중
705 | compression molding | C | 압축성형
706 | compression pressure | T | 압축압력
707 | compression ratio | T,B | 압축비
708 | compression refrigerating machine | C | 압축냉동기
709 | compression sleeve | C | 압축슬리브
710 | compression space | C | 압축실
711 | compression test | C | 압축시험
712 | compression(compressional) wave | C | 압축파
713 | compressive strain | C | 압축변형률
714 | compressive strength | C | 압축강도
715 | compressometer | C | 압축변형도계
716 | compressor | T,C,B | 압축기
717 | compressor cascade | g | 감속익렬
718 | compressor disk | T | 압축기디스크
719 | compressor for blast furnace | c | 고로용 압축기
720 | compressor for pumping city gas | c | 도시가스압축기
721 | compressor for refrigerator | c | 냉동기용 압축기
722 | compressor pressure ratio | T | 압축기압력비
723 | compressor rotor blade | T | 압축기회전차깃
724 | compressor stator blade | T | 압축기고정깃
725 | comprssed air machine | C | 압축공기기계
726 | computational fluid dynamics | N | 전산유체역학
727 | computational molecule | N | 계산 분자
728 | computer | N | 컴퓨터
729 | concave | T | 오목
730 | concentration | T | 농도
731 | concentric | T | 동심
732 | concentricity | T | 동심성,동심도
733 | concrete casing | p | 콘크리트케이싱
734 | concrete pad | p | 콘크리트패드
735 | concrete pump | p | 콘크리트펌프
736 | condensate booster pump | P | 응축수가압(증압)펌프, 복수증압펌프
737 | condensate pump | P | 응축수펌프, 복수펌프
738 | condensation | T | 응축, 복수
739 | condenser | T | 응축기, 복수기, 콘덴서
740 | condensing extraction | T | 복수추기
741 | condensing turbine | T | 복수터빈
742 | condensing water cooler | T | 복수냉각기
743 | conduction | N,T | 전도
744 | conductivity | T | 전도율
745 | conductivity meter | M | 전도율계
746 | conduit | T | 도관
747 | conduit pipe | T | 전선관
748 | confidence interval | T,B | 신뢰구간
749 | confidence level | M | 신뢰도
750 | confidence limit | B,T,M | 신뢰한계
751 | conical contraction venturi meter | M | 원추형 벤투리관유량계
752 | conical orifice | M | 원추형 오리피스
753 | conjugate complex potential | g | 공역복소속도
754 | conjugate heat transfer | N | 복합열전달
755 | connecting duct | B | 연결관
756 | connecting rod | B | 연결봉
757 | connecting shaft | P | 연결축
758 | console | g | 베어링 강제급유장치
759 | constant flow control | T | 일정유량제어
760 | constant flow rate control | B | 일정유량(풍량)제어
761 | constant level device | M | 액면유지장치
762 | constant outlet flow angle type | g | 일정유출각형
763 | constant pressure control | T | 일정압력제어
764 | constant reaction type | g | 일정반동형
765 | constant-bandwidth filter | D | 일정대역폭필터
766 | constant-pressure cycle | T | 정압사이클
767 | constant-pressure line | T | 정압선, 등압선
768 | constant-temperature anemometer | M | 일정온도풍속계
769 | constant-temperature cycle | T | 등온사이클
770 | constant-temperature line | T | 등온선
771 | constant-volume caloimeter | T | 정적열량계, 봄베열량계
772 | constant-volume change | T | 정적변화
773 | constant-volume cycle | T | 정적사이클
774 | constant-volume line | T | 정적선
775 | constriction ratio | g | 교축비
776 | contaminant | T | 오염물, 컨태미넌트
777 | contamination | T | 오염, 컨태미네이션
778 | continuity equation | N | 연속방정식
779 | continuous flow | g | 연속유동
780 | continuous running | g | 연속운전
781 | continuous spectrum | D | 연속스펙트럼
782 | continuous system | D | 연속계
783 | contraction | T | 수축
784 | contraction of area | T | 단면수축, 교축(유동의)
785 | contraction percentage | T | 단면수축률
786 | contrarotating axial fan | b | 반전축류홴
787 | contrarototating axial fan | B | 반전축류홴
788 | contravariant components | N | 반변성분
789 | control | P | 제어, 조작
790 | control valve | M | 제어밸브
791 | control volume | T | 검사체적
792 | convection | T | 대류
793 | convection boiler | T | 대류형 보일러
794 | convection current | T | 대류
795 | convection heating surface | T | 대류가열면
796 | convection superheater | T | 대류과열기
797 | convector | T | 대류방열기, 컨벡터
798 | conventional true value | M | 공칭값
799 | convergence criteria | N | 수렴조건
800 | convergence error | N | 수렴오차
801 | convergence of iterations | N | 반복계산의 수렴
802 | convergent flow | T | 수축유동
803 | convergent nozzle | T | 수축노즐
804 | convergent-divergent nozzle | T | 수축확대노즐
805 | converging pipe | g | 수축파이프
806 | conversion of performance | g | 성능환산
807 | converter compressor | c | 전로용 압축기
808 | convex | T | 볼록
809 | conveying pump | P | 이송펌프
810 | cool flame | T | 냉염
811 | cooled blade | T | 냉각깃
812 | cooling | T | 냉각
813 | cooling effect | T | 냉각효과
814 | cooling fin | T | 냉각휜
815 | cooling jacket | T | 냉각재킷
816 | cooling loss | T | 냉각손실
817 | cooling plate | T | 냉각판
818 | cooling rate | T | 냉각속도
819 | cooling spray | T | 냉각분사
820 | cooling surface | T | 냉각면
821 | cooling system | T | 냉각계통, 냉각장치, 냉각방식
822 | cooling tower | T | 냉각탑
823 | cooling water | T | 냉각수
824 | cooling water pump | P | 냉각수펌프
825 | cooling wheel, heat slinger | B | 방열판
826 | coordinate axes | T | 좌표축
827 | coordinates | T,N | 좌표
828 | core | T | 코어, 핵심
829 | Coriolis acceleration | T | 코리올리가속도
830 | Coriolis flow meter | M | 코리올리유량계
831 | Corioli's force | g | 코리오리힘
832 | corner tap orifice flow meter | M | 코너탭 오리피스유량계
833 | corner vane | B | 모서리깃, 코너베인
834 | corrected output | T | 수정출력
835 | corrected power | B | 수정축동력
836 | corrected result | M | 보정결과, 수정결과
837 | corrected speed, referred speed | B | 수정속도
838 | corrected weight flow | B | 수정중량유량
839 | correction | T,M | 수정, 보정
840 | correction factor | T | 수정계수
841 | correction plane, balancing plane | T,D | 수정면
842 | correlation analysis | T | 상관분석
843 | corresponding states | T | 대응상태
844 | corrosion | P,T | 부식
845 | corrosion rate | T | 부식률
846 | corrugated expansion joint | T | 파형 팽창이음
847 | corrugated pipe | T | 파형관
848 | corrugated plate, corrugated sheet | T | 파형판
849 | corrugated sheet, corrugated plate | T | 파형판
850 | corrugation | T | 파상, 파형
851 | Cottrell precipitator | b | Cottrell(코트렐)집진기
852 | Couette flow | g | Couette(크에트)유동
853 | Coulomb's friction | D | Coulomb(쿨롱)마찰
854 | counter flow combustor | T | 대향류형 연소기
855 | counter flow heat exchanger | T | 대향류열교환기
856 | counter weight | B | 평형추(크랭크 축의)
857 | counter-clockwise | P,T | 반시계방향
858 | counter-flow | T | 대향류
859 | coupled mode | D | 연성모드
860 | coupled vibration | D | 연성진동
861 | couple-extended shaft | B | 연장축
862 | coupling, shaft coupling | P,D | 축이음
863 | coupling cover | p | 커플링커버
864 | coupling guard | B,P | 축이음 보호대, 커플링 가드
865 | coupling spacer | p | 커플링스페이서
866 | Courant number | N | Courant 수
867 | Covariant components | N | 공변성분
868 | cover of balancing chamber | P | 평형실덮개
869 | crack | T | 균열
870 | crack extension force | T | 균열추진력
871 | crack growth | T | 균열진전
872 | crack propagation rate | T | 균열전파속도
873 | crack sensibility | T | 균열감수성
874 | crank angle | B | 크랭크각
875 | crank arm | B | 크랭크암
876 | crank pin | B | 크랭크핀
877 | crank seal | B | 크랭크실
878 | crank shaft | B | 크랭크축
879 | Crank-Nicolson scheme | N | Crank-Nicolson법
880 | crankpin bearing | B | 크랭크핀 베어링
881 | creep | T | 크리프
882 | creep limit | T | 크리프한도
883 | creep test | T | 크리프시험
884 | creeping | T | 크리핑
885 | crest factor | D | 파고율
886 | critical compression ratio | T | 임계압축비
887 | critical crack length | T | 임계균열길이
888 | critical damping | D | 임계감쇠
889 | critical depth | g | 임계깊이
890 | critical experiment | T | 임계시험
891 | critical flow | M | 임계유동
892 | critical flow function | M | 임계유동함수
893 | critical flow orifice | M | 임계유동 오리피스
894 | critical flow venturi nozzle | M | 임계유동 벤투리노즐
895 | critical frequency | T | 임계진동수
896 | critical heat flux | T | 임계열유속
897 | critical load | T | 임계하중
898 | critical Mach number | B | 임계마하수
899 | critical point | T | 임계점
900 | critical point test | T | 변태점 측정기
901 | critical pressure | T | 임계압력
902 | critical pressure ratio | M | 임계압력비
903 | critical Reynolds number | g | 임계레이놀즈수
904 | critical speed | D | 위험(임계)속도
905 | critical state | T | 임계상태
906 | critical submergence | P | 임계잠수깊이
907 | critical temperature | T | 임계온도
908 | critical velocity | T | 임계속도
909 | critical viscous damping | D | 임계점성감쇠
910 | cross compound turbine | T | 병렬터빈
911 | cross correlation flowmeter | M | 상호상관 유량계
912 | cross derivative | N | 교차미분
913 | cross diffusion | N | 교차확산
914 | cross flow fan | B | 직교류홴, 횡류홴
915 | cross turbine | T | 크로스터빈
916 | cross-correlation | T | 상호상관
917 | cross-correlation coefficient | D | 상호상관계수
918 | cross-correlation function | D | 상호상관함수
919 | cross-covariance | T | 상호공분산
920 | crossflow | T | 직교류
921 | crossflow heat exchanger | T | 직교류형 열교환기
922 | crosshead | B | 크로스헤드
923 | crosshead guide | B | 크로스헤드 가이드
924 | crosshead pin | B | 크로스헤드 핀
925 | crosshead shoe | B | 크로스헤드 슈
926 | cross-inlet turbine | T | 크로스인레트 터빈
927 | crossover | P | 크로스오버
928 | crossover frequency | D | 절점진동수
929 | cross-spectrum | D | 상호스펙트럼
930 | crown | b | 회전차주판
931 | crude oil pump | p | 원유펌프
932 | cryogenic meter | M | 저온유량계
933 | CUM meter | M | CUM유량계
934 | cup anemometer | M | 컵풍속계
935 | Curtis turbine | T | Curtis(커티스)터빈
936 | curvature | T | 곡률
937 | curve compensation | T | 곡선보정
938 | curve fitting | T | 곡선접합
939 | Curvic coupling | t | Curvic(커빅)커플링
940 | curvilinear motion | T | 곡선운동
941 | cushioned check valve | m | 완폐식 역지밸브
942 | cut water, volute tongue | P | 벌류트 혀
943 | cut-off | B | 커트오프 (벌류트의), 차단
944 | cutoff frequency | T | 차단주파수, 커트오프주파수
945 | cut-off ratio | T | 차단비
946 | cut-off valve | T | 커트오프밸브
947 | cutting flame | T | 절단염
948 | cycle | D | 사이클
949 | cycle efficiency | T | 사이클효율
950 | cyclic boundary condition | N | 순환경계조건
951 | cyclic load | T | 되풀이 하중
952 | cycloid rotor | c | 사이클로이드 로타
953 | cyclone | T | 사이클론
954 | cyclone dust collector | T | 사이클론집진기
955 | cyclone separator | B | 사이클론분리기
956 | cyclone separator | c | 사이클론분리기
957 | cylinder | T | 실린더, 원주, 원통
958 | cylinder cooling fin | T | 실린더냉각휜
959 | cylinder cover | B | 실린더커버
960 | cylinder jacket | B | 실린더재킷
961 | cylinder liner | B | 실린더라이너
962 | cylindrical bearing | B | 원통베어링
963 | cylindrical coordinates | N | 원통좌표계
964 | cylindrical Pitot tube with two holes | m | 2공원통형 피토관
965 | cylindrical pump | p | 원통형 펌프
966 | D and D/2 orifice flow meter | M | D와 D/2 오리피스유량계
967 | d'Alembert's paradox | g | d'Alembert(다럼벨)배리
968 | Dalton's law | g | Dalton(달톤)의 법칙
969 | damped natural frequency | D | 감쇠고유진동수
970 | damped oscillation, damped vibration | D | 감쇠진동
971 | damped vibration, damped oscillation | D | 감쇠진동
972 | damper | D | 감쇠기, 댐퍼
973 | damper control | B | 댐퍼제어
974 | damping | D | 감쇠
975 | damping coefficient | D | 감쇠계수
976 | damping energy | D | 감쇠에너지
977 | damping force | T | 제동력, 감쇠력
978 | damping ratio, fraction of damping | D | 감쇠비
979 | Darcy-Weisbach's equation | g | Darcy-Weisbach(달시-와이즈바하)의 식
980 | data processing | D | 데이터처리
981 | datum level | T | 기준면
982 | datum line | T | 기준선
983 | dB, decibel | g | 데시벨
984 | dead region, dead water region | g | 사수역
985 | dead water region, dead region | g | 사수역
986 | deaeration | T | 탈기
987 | deaerator | T | 탈기기
988 | decelerating cascade | g | 감속익렬
989 | decelerating flow | g | 감속유동
990 | decibel | D | 데시벨
991 | decompression | T | 감압
992 | decontamination | T | 제염
993 | deep well pump, borehole pump | p | 심정펌프, 보어홀펌프
994 | deep well turbine pump | p | 보어홀펌프
995 | deferred correction | N | 지연수정
996 | deflection, sag | D | 처짐
997 | deflection angle | B | 전향각, 처짐각(D)
998 | deflection curve | D | 처짐곡선
999 | deflector | P | 디플렉터, 차단링
1000 | deformation | T | 변형
1001 | degradation | T | 성능저하, 열화
1002 | degree of Engler | m | Engler(엔글러)도
1003 | degree of freedom | D | 자유도
1004 | degree of reaction | B | 반동도
1005 | degree of saturation | m | 포화도
1006 | delayed combusion | T | 지연연소
1007 | delivery pressure | T | 토출압력, 송출압력
1008 | delta wing | T | 삼각날개, 델타윙
1009 | Demag type compressor | c | Demag(데마그)형 압축기
1010 | demister | t | 수분리기
1011 | Denison vane type pump | p | Denison(데니슨)형 베인펌프
1012 | densitometer | M | 실밀도계
1013 | density | M | 밀도
1014 | dependent variable | N | 종속변수
1015 | deposit | T | 침적물, 용착금속
1016 | derived quantity | M | 조립량, 유도량
1017 | derived unit | M | 조립단위, 유도단위
1018 | descaling pump | P | 스케일제거펌프, 디스케일링펌프
1019 | design capacity | P | 설계유량
1020 | design condition | M | 설계조건
1021 | design head | P | 설계양정
1022 | design point | B | 설계점
1023 | desinent cavitation number | p | 소멸캐비테이션계수
1024 | detachable submergible motor pump | P | 착탈식 수중모터펌프
1025 | detached shock wave | g | 이탈충격파
1026 | Deutche Industrie Normen, DIN | g | 독일공업규격, DIN
1027 | deviation | M | 편차
1028 | deviation angle | T,B | 편차각
1029 | dew point | T | 노점
1030 | dew point corrosion test | T | 노점부식시험
1031 | diagonal beam ultrasonic flowmeter | M | 대각선초음파유량계
1032 | diagonal dominant matrix | N | 대각지배행렬
1033 | diagonally split type | p | 경사분할형
1034 | diagram | T | 선도
1035 | diameter | T | 지름, 직경
1036 | diameter ratio | M | 직경비, 지름비
1037 | diametral clearance | T | 지름틈새
1038 | diametral pitch | T | 지름피치
1039 | diaphragm | T,B | 다이어프램, 격막
1040 | diaphragm type | B | 디이어프램식
1041 | diaphragm type flow meter | M | 격막식 유량계, 다이어프램식 유량계
1042 | diaphragm valve | T | 다이어프램밸브
1043 | diaphram pump | p | 다이어프램 펌프
1044 | differential equation(s) | N | 미분방정식
1045 | differential manometer | m | 차압계
1046 | differential plunger pump | p | 차동플런저펌프
1047 | differential pressure | T | 차압
1048 | differential pressure flow meter | M | 차압식 유량계
1049 | differential pressure gauge | P | 차압계
1050 | differential pressure transmitter | M | 차압전송기
1051 | differential pump | p | 차동펌프
1052 | diffuser | B | 디퓨저
1053 | diffuser casing | b | 디퓨저형 케이싱
1054 | diffuser efficiency | b | 디퓨저효율
1055 | diffuser pump | P | 디퓨저펌프
1056 | diffuser type casing | P | 디퓨저형 케이싱
1057 | diffuser vane | B | 디퓨저베인
1058 | diffuser wall | B | 디퓨저벽면
1059 | diffusion | T,N | 확산
1060 | diffusion coefficinet | T | 확산계수
1061 | diffusion combustion | T | 확산연소
1062 | diffusion factor | B | 확산계수
1063 | diffusion flame | T | 확산화염
1064 | diffusion pump | p | 확산펌프
1065 | dihedral type | c | 하반형(下反形)
1066 | dihedral, dihedral angle | t | 2면각
1067 | diladant liquid | m | diladant(다이라탄트)유체
1068 | dimensional analysis | T | 차원해석
1069 | dimensionless number | T | 무차원수
1070 | dimensionless parameter | T | 무차원 매개변수
1071 | dimensionless specific speed | g | 무차원비속도
1072 | dipole | g | 2중극, 더블릿
1073 | direct coupled type, direct dirven type with coupling | P | 직결식
1074 | direct dirven type with coupling, direct coupled type | B | 직결식
1075 | direct driven type without coupling | B | 직동식
1076 | direct injection | T | 직접분사
1077 | direct numerical simulation | N | 직접수치모사, DNS
1078 | direct-connected auxiliary oil pump | p | 직결보조기름펌프
1079 | directly coupled turbine | T | 직결터빈
1080 | direct-transfer-type heat exchanger | T | 열통과식 열교환기
1081 | Dirichlet boundary condition | N | Dirichlet(디리크레)경계조건
1082 | disc fan | b | 디스크홴
1083 | disc filter | b | 디스크필터
1084 | disc friction | B | 원판마찰
1085 | disc plate valve | m | 원판밸브
1086 | disc type rotor | B | 디스크형 로터
1087 | discharge | T | 토출(송출), 유량, 유출
1088 | discharge angle | T,B | 토출각(송출각, 유출각)
1089 | discharge bend | B | 토출곡관
1090 | discharge bowl | P | 토출 보울, 토출 케이싱
1091 | discharge casing | P | 토출케이싱
1092 | discharge channel | P | 토출수로, 방수로
1093 | discharge coefficient, capacity coefficient | T,M | 토출계수, 유량계수
1094 | discharge condition | B | 토출조건, 토출상태
1095 | discharge diffuser | B | 토출디퓨저
1096 | discharge elbow | P | 토출엘보
1097 | discharge head | T,P | 토출양정(헤드)
1098 | discharge header | P | 토출헤더
1099 | discharge nozzle | B | 토출노즐
1100 | discharge opening | P | 토출구
1101 | discharge pipe | B,P | 토출관
1102 | discharge pressure | T,P | 토출압력
1103 | discharge quantity, capacity, discharge | P | 유량
1104 | discharge quantity, capacity | P | 유량
1105 | discharge regulator | T | 유량조정장치
1106 | discharge static pressure | B | 토출정압
1107 | discharge sump | P | 토출수조
1108 | discharge temperature | B | 토출온도
1109 | discharge total pressure | B | 토출전압
1110 | discharge valve | B,P | 토출밸브
1111 | discharge velocity | p | 토출속도
1112 | discharge(outlet) damper | B | 토출댐퍼
1113 | discontinuous flow | g | 불연속유동
1114 | discretization | N | 이산화
1115 | discretization equation | N | 이산화 방정식
1116 | discretization error | N | 이산화 오차
1117 | dispersion | M | 분산, 흐트러짐
1118 | displacement | T,D,B | (D)변위, (T)배기(량),배수(량), (B)배제(량)
1119 | displacement diagram | T | 변위선도
1120 | displacement pick-up | D | 변위픽업
1121 | displacement quantity | B | 배제량
1122 | displacement type compressor | B | 용적형 압축기
1123 | displacement volume | B,T | 배제체적, 배기체적, 배수체적
1124 | dissipation function | g | 소산함수
1125 | dissipation rate | N | 소산율
1126 | dissipative muffler | g | 흡수식 소음기
1127 | distance piece | B | 디스턴스피이스, 스페이서
1128 | distillation | T | 증류
1129 | distilled water | T | 증류수
1130 | distiller | T | 증류기
1131 | distortion | T | 이그러짐, 찌그러짐
1132 | distributed system | D | 분포계
1133 | distributing pipe, distributing water pipe | T | 분배관
1134 | distributing pump, service pump | P | 배수펌프, 서비스펌프
1135 | distributing water pipe, distributing pipe | T | 분배관
1136 | distributor | T | 분배기
1137 | district cooling | T | 지역냉방
1138 | district heating | T | 지역난방
1139 | divergence | T | 발산
1140 | Divergence of iterations | N | 반복계산의 발산
1141 | divergent diffuser | g | 확대디퓨저
1142 | divergent flow | T | 확대유동
1143 | divergent loss | g | 확대손실
1144 | divergent nozzle | T | 확대노즐
1145 | diverging pipe | g | 확대관
1146 | diverter | M | 전환기(유동의), 전환밸브
1147 | dividing damper | b | 배분댐퍼
1148 | dominant frequency | D | 탁월진동수
1149 | Doppler flowmeter | m | Doppler(도플러)유량계
1150 | double acting | C | 복동식
1151 | double acting compressor | C,T | 복동압축기
1152 | double acting type | B | 복동식
1153 | double amplitude | D | 양진폭
1154 | double circular arc aerofoil(blade) | g | 2원호익
1155 | double cylinders piston pump | c | 2실린더피스톤
1156 | double- floor type | p | 2중바닥식
1157 | double inlet casing, double suction casing | B | 양쪽흡입 케이싱
1158 | double pumps | p | 병열펌프
1159 | double suction | P | 양쪽흡입
1160 | double suction casing, double inlet casing | B | 양쪽흡입 케이싱
1161 | double suction type | B | 양쪽흡입형
1162 | double volute type casing | P | 2중벌루트형 케이싱
1163 | double-floor type | P | 2상식
1164 | doublet | g | 더블릿
1165 | dovetail groove | p | 더브테일 그루브
1166 | down surge | g | 더운서지
1167 | draft gauge | m | 통풍계
1168 | draft loss | T | 통풍손실
1169 | draft power | T | 통풍력
1170 | drag | B,T | 항력, 드래그
1171 | drag coefficient | B,T | 항력계수
1172 | drag-lift ratio | B | 항양비
1173 | drain | T | 드레인,배수
1174 | drain cock | P | 배수콕
1175 | drain separator | B | 드레인 분리기
1176 | drain tube | T | 드레인관, 배수관
1177 | drain valve | T,P | 드레인밸브
1178 | drainage gutter | p | 배수도랑
1179 | drainage pump | P | 배수펌프
1180 | drainage sump | P | 드레인배수
1181 | draught | T | 통풍, 드래프트
1182 | draught power | T | 통풍력
1183 | draw off | b | 배기
1184 | dredging pump | P | 준설펌프
1185 | dresser coupling | g | 드레서형 관이음
1186 | drive shaft | P | 구동축
1187 | driver pedestal | P | 원동기받침
1188 | driving channel, headrace, conduit | P | 도수로, 수로
1189 | drooping characteristics, drooping head-capacity characteristics curve | P | 우향상승특성
1190 | drooping head-capacity characteristics curve, drooping characteristics | P | 우향상승특성
1191 | drum type rotor | B | 드럼형 로터
1192 | dry air | T | 건공기
1193 | dry compression | C | 건압축
1194 | dry face seal | p | 건면실
1195 | dry pit type | P | 수조외형, 건수조형
1196 | dry saturated steam | T | 건포화증기
1197 | dry steam | T | 건증기
1198 | dry-bulb temperature | T | 건구온도
1199 | dry-bulb thermometer | T | 건구온도계
1200 | dual ignition | T | 이중점화
1201 | dual vane pump | p | 2중베인펌프
1202 | duct loss | T | 덕트손실
1203 | duplex atomizer | T | 복식분무기
1204 | duplex burner | T | 복식버너
1205 | duplex injector | T | 복식인젝터
1206 | duplex nozzle | T | 복식노즐
1207 | duplex pump | p | 복식펌프
1208 | dust | T | 먼지, 매진, 더스트
1209 | dust coal | T | 미분탄
1210 | dust collector | T | 집진기
1211 | dust separator | T | 제진기
1212 | duster | T | 집진기, 더스터
1213 | dynamic balance | D | 동적평형
1214 | dynamic balancing machine | D | 동적평형시험기
1215 | dynamic characteristics | d | 동특성
1216 | dynamic load | D | 동하중
1217 | dynamic pressure | B | 동압
1218 | dynamic stiffness | D | 동적강성
1219 | dynamic symilarity | g | 상사법칙
1220 | dynamic temperature | B | 동온도
1221 | dynamic vibration absorber(reducer) | D | 동적흡진기
1222 | dynamic viscosity coefficient | M | 동점성계수
1223 | dynamic weighing method | M | 동질량측정법
1224 | dynamometer | m | 동력계
1225 | eccentric | T | 편심륜
1226 | eccentric bushing | T | 편심부싱
1227 | eccentricity | D | 편심, 편심률
1228 | eccentricity ratio | D | 편심률
1229 | Eckert number | g | Eckert(엑커드)수
1230 | economizer | T | 이코노마이저, 절탄기
1231 | eddy | g | 와동, 에디
1232 | eddy current transducer | D | 와전류변환기
1233 | eddy diffusivity | N | 와확산계수
1234 | eddy kinematic viscosity | g | 난류동점도
1235 | eddy viscosity | N | 와점성계수
1236 | edffective viscosity | N | 유효점성계수
1237 | effective compression | T | 유효압축비
1238 | effective head | T | 유효낙차, 유효수두
1239 | effective mass | D | 유효질량
1240 | effective power | T | 유효동력
1241 | effective static pressure | g | 유효정압
1242 | effective thermal efficiency | T | 유효열효율
1243 | effective total pressure | g | 유효전압
1244 | efficiency | T | 효율
1245 | efficiency curve | B | 효율곡선
1246 | efficiency of combustion | T | 연소효율
1247 | effusion cooling | T | 삼출냉각
1248 | EGR, exhaust gas recirculation | T | 배기재순환, EGR
1249 | eigen mode, natural mode | D | 고유모드
1250 | eigenvalue | D | 고유치
1251 | ejector | T | 이젝터, 분사기
1252 | ejector condenser | T | 이젝터 복수기
1253 | elastic deformation | D | 탄성변형
1254 | elastic modulus, Young's modulus | D | 탄성계수
1255 | elastic support | D | 탄성지지
1256 | elbow | m | 엘보
1257 | electrical runout | g | 전기적 흔들림
1258 | electrochemical machining | T | 전해가공
1259 | electro-coating | T | 전기코팅
1260 | electrodynamic vibration generator | D | 전동식 진동발생기
1261 | electromagnetic flow meter | M | 전자유량계
1262 | electromagnetic pump | p | 전자펌프
1263 | electromagnetic vibration generator | D | 전자기식 진동발생기
1264 | electronic control unit(ECU) | T | 전자조정장치
1265 | electropyrometer | T | 전기고온계
1266 | electrostatic coating | T | 정전도장
1267 | electrostatic precipitator | T | 전기집진기
1268 | electroviscous liquid | g | 전기점성유체
1269 | elevated tank, head tank | P | 고가수조, 급수탱크
1270 | eliminator | B | 제지기
1271 | elleptical bearing | g | 타원베어링
1272 | Elliptic equation | N | 타원형 방정식
1273 | Elmo type compressor | c | 편심로타형 액봉압축기
1274 | end clearance | B | 피스톤 끝간격
1275 | end top type | p | 엔드톱형
1276 | endurance limit | g | 내구한도
1277 | endurance test | g | 내구시험
1278 | energy efficiency | T | 에너지효율
1279 | Energy equation | N | 에너지 방정식
1280 | energy grade line | g | 에너지구배선
1281 | energy loss | T | 에너지손실
1282 | Engler viscometer | g | Engler(엔글러)점도계
1283 | enthalpy | T | 엔탈피
1284 | entrained air | T | 혼입공기
1285 | entrainment | T | 엔트레인멘트
1286 | entrance length | g | 입구영역길이
1287 | entropy | T | 엔트로피
1288 | envelope | D | 포락선
1289 | envelope rotor | c | 포락선로타
1290 | environment | T | 환경
1291 | equal loudness contour | g | 등감도곡선, 등청감곡선
1292 | equal thickness main shroud | p | 균일두께주판
1293 | equation of equilibrium | T | 평형방정식
1294 | equation of state | T | 상태방정식
1295 | equilibrium state | T | 평형상태
1296 | equilibrium, balancing | T,D | 평형
1297 | equipotential line | g | 등포텐셜선
1298 | equivalent | T | 당량(일, 열의), 등가
1299 | equivalent diameter | B | 상당지름, 등가직경
1300 | equivalent load | T | 상당하중, 등가하중
1301 | equivalent orifice | b | 등적공(等積孔)
1302 | equivalent pipe length | B | 상당관길이
1303 | equivalent radius | T | 상당반지름
1304 | equivalent system | D | 등가계
1305 | equivalent test speed | B | 등가시험회전수
1306 | equivalent viscous damping | D | 상당점성감쇠
1307 | equi-vorticity line | g | 등와도선
1308 | Ericsson cycle | T | Ericsson(에릭슨)사이클
1309 | erosion | T,P | 침식
1310 | error | M | 오차
1311 | error limit | M | 오차한계
1312 | Euler number | g | Euler(오일러)수
1313 | Euler quation | N | Euler(오일러)방정식
1314 | evaporation | T | 증발, 증발량
1315 | evaporative condenser | T | 증발복수기
1316 | evaporative cooling | T | 증발냉각
1317 | evaporator | T | 증발기
1318 | Exact solution | N | 엄밀해
1319 | excess air | T | 과잉공기
1320 | excess air ratio | T | 공기과잉률
1321 | excess angle coefficient | g | 각초과계수
1322 | excitation | D | 가진, 여진
1323 | exciting force | D | 가진력, 여진력
1324 | exhaust air | T | 배기
1325 | exhaust blower | T | 배기송풍기, 배풍기
1326 | exhaust gas | T | 배기가스
1327 | exhaust gas recirculation, EGR | T | 배기재순환, EGR
1328 | exhaust heat recovery | T | 배기열회수
1329 | exhaust loss | T | 배기손실
1330 | exhaust silencer | T | 배기머플러, 배기소음기
1331 | exhaust steam | T | 배출증기
1332 | exhauster | T | 배기장치, 배풍기
1333 | exit angle | T | 출구각
1334 | exit guide vane | T | 출구안내깃
1335 | exit velocity | T | 유출속도
1336 | expander ring, tension ring | p | 팽창링, 텐션링
1337 | expansion | T | 팽창, 전개
1338 | expansion coefficient | M,T | 팽창계수
1339 | expansion joint | p | 신축이음
1340 | expansion ratio | T,C | 팽창비
1341 | expansion valve | C | 팽창밸브
1342 | Explicit Euler method | N | Euler(오일러)현시법
1343 | Explicit scheme | N | 현시법
1344 | Exponential scheme | N | 지수법
1345 | extended shaft | B | 장축
1346 | external diameter | T | 바깥지름
1347 | external force | T | 외력
1348 | external gear pump | p | 외접치차펌프
1349 | external intercooling | B | 외부(중간)냉각
1350 | external leakage | p | 외부누설
1351 | external loss | p | 외부손실
1352 | external loss power | p | 외부손실동력
1353 | external water feeding | P | 외부급수
1354 | external-combustion turbine | T | 외연가스터빈
1355 | extraction | T | 추출, 추기
1356 | extraction ejector | t | 추기분사기
1357 | extraction turbine | T | 추기터빈
1358 | factor of evaporation | T | 증발계수
1359 | falling characteristics | p | 하강특성
1360 | False diffusion | N | 오류확산
1361 | fan | B | 홴, 송풍기
1362 | fan inlet | B | 소풍기입구
1363 | fan number | b | 홴넘버
1364 | fan outlet | B | 송풍기출구
1365 | fan pressure | b | 풍압
1366 | fan shaft | b | 주축
1367 | fan size | B | 홴의 크기, 송풍기의 크기
1368 | fan static efficiency | B | 홴 정압효율, 송풍기 정압효율
1369 | fan static pressure | B | 홴 정압, 송풍기정압
1370 | fan total efficiency | B | 홴 전압효율, 송풍기 전압효율
1371 | fan total pressure | B | 홴 전압 , 송풍기전압
1372 | Fanno line | g | Fanno(화노)선
1373 | fast Fourier transform(FFT) | D | 고속푸리에변환
1374 | fatigue | T | 피로
1375 | fatigue corrosion | T | 피로부식
1376 | fatigue deformation | T | 피로변형
1377 | fatigue fracture | T | 피로파괴
1378 | fatigue limit | T | 피로한도
1379 | fatigue strength | T | 피로강도
1380 | fator | T | 인자, 계수
1381 | feed channel, suction channel | P | 흡입수로, 인입수로
1382 | feed oil pump | b | 급유관
1383 | feed pump | p | 급수펌프
1384 | feed water | T | 급수
1385 | feed water heater | T | 급수가열기
1386 | feed water tank | P | 급수탱크
1387 | feedback control | T | 피드백제어
1388 | feedback system | T | 후진이송계, 피드백시스템
1389 | felt seal | p | 펠트실
1390 | female rotor | B | 암로터
1391 | FFT analyzer | D | FFT분석기
1392 | fiber reinforced plastics fan | b | FRP홴
1393 | field balancing | D,B | 현장 평형(균형)잡기
1394 | field individual operation | P,B | 현장 단독운전
1395 | field operation | P,B | 현장운전, 근접조작
1396 | field test | P | 현장시험
1397 | film condensation | T | 막상응결
1398 | film cooling | T | 필름냉각, 막냉각
1399 | filter | T,M,D | 여과기, 필터
1400 | filter layer | T | 여과층
1401 | filtration | T | 여과
1402 | fin efficiency | T | 휜효율
1403 | fine coal | T | 분탄
1404 | finite difference method | N | 유한차분법
1405 | finite element method | N | 유한요소법
1406 | finite volume method | N | 유한체적법
1407 | finned tube | t | 휜부착관
1408 | fire pump, fire water pump | P | 소방펌프
1409 | fire tube | T | 연관
1410 | fire water pump, fire pump | P | 소방펌프
1411 | fish pump | p | 물고기펌프, 어펌프
1412 | fixed blade(vane) | T,P | 고정깃
1413 | fixed guide vane | T | 고정안내깃
1414 | fixed liner | p | 고정라이너
1415 | flame | T | 화염
1416 | flame core | T | 불꽃심
1417 | flame detector | T | 화염검출기
1418 | flame front | T | 화염면
1419 | flame holder | T | 플레임 홀더
1420 | flame ignition | T | 화염점화
1421 | flame propagation | T | 화염전파
1422 | flame stabilazer | T | 보염기
1423 | flame stabilizing baffle | T | 보염판
1424 | flame surface | T | 화염면
1425 | flame tube | T | 화염관
1426 | flange | T | 플랜지
1427 | flange coupling | T | 플랜지커플링
1428 | flange joint | T | 플랜지이음
1429 | flange tap | p | 플랜지탭
1430 | flange tap orifice flow meter | M | 플랜지탭 오리피스유량계
1431 | flanged type pipe fitting | p | 플랜지식 관이음
1432 | flap valve | P | 플랩 밸브
1433 | flat liner | p | 평라이너
1434 | flat vane | g | 평판깃
1435 | flexible pipe | P | 유연관, 플렉시블 관
1436 | flexible rotor | d | 풀랙시블로타
1437 | flexible shaft | B | 유연축
1438 | flexural vibration | d | 굽힘진동
1439 | flexural vibration, bending vibration | D | 굽힘진동
1440 | flinger | p | 기름끊기
1441 | float | M | 플로트
1442 | float type area flow meter | m | 면적유량계
1443 | floating ring | P | 플로팅링
1444 | flow | T | 유동, 흐름
1445 | flow capacity | b | 유량
1446 | flow coefficient | M | 유량계수
1447 | flow computer | M | 유량계(?)
1448 | flow conditioner | M | 유량조절기
1449 | flow control valve | B | 유량조절밸브
1450 | flow meter | M | 유량계
1451 | flow noise | g | 유동소음
1452 | flow rate | B | 유량
1453 | flow relay | P | 유량스위치, 플로우 릴레이
1454 | flow sight, water sight | B | 플로우 사이트
1455 | flow straightner | M | 유동안정화 장치
1456 | flow switch | g | 유동스위치
1457 | flow visualization | T | 유동가시화
1458 | fluctuating load | T | 변동하중
1459 | fluctuation | T | 변동
1460 | flue | T | 연도, 연통
1461 | flue gas | T | 연도가스
1462 | flue tube | T | 연관
1463 | fluid | T | 유체
1464 | fluid machinery | g | 유체기계
1465 | fluid mechanics | g | 유체역학
1466 | fluidic flowmeter | M | 유체유량계
1467 | fluidics | g | 플루이딕스
1468 | fluidization | T | 유동화
1469 | fluidized bed | T | 유동층
1470 | flushing | B | 플러싱
1471 | flutter | B | 공력진동, 플러터
1472 | flux | T | 유동율, 유속(流束), 플럭스
1473 | fly ash | T | 플라이 애시
1474 | flying start and finish method | m
1475 | flywheel | g | 플라이휠
1476 | flywheel effect | g | 플라이휠효과
1477 | foot valve | P | 풋밸브
1478 | force pump | p | 압출펌프
1479 | forced air cooling | T | 강제공기냉각
1480 | forced circulation | T | 강제순환
1481 | forced convection heat transfer | T | 강제대류열전달
1482 | forced draft | T | 강제통풍, 압입통풍
1483 | forced draft fan(FDF) | B | 압입송풍기, 강제통풍 홴
1484 | forced draught | b | 강제통풍
1485 | forced feed lubricated bearing unit | B | 강제급유 베어링유닛
1486 | forced frequency | D | 강제진동수
1487 | forced lubricating equipment | B | 강제윤활장치
1488 | forced oscillation, forced vibration | D | 강제진동
1489 | forced vibration, forced oscillation | D | 강제진동
1490 | forced vortex | g | 강제와류
1491 | Ford Cup viscometer | m | Ford Cup점도계
1492 | form drag | g | 형상항력
1493 | Fortin barometer | m | Fortin(홀단)기압계
1494 | forward curved vane, forward vane | B | 앞굽은깃, 전향깃
1495 | forward vane, forward curved vane | B | 앞굽은깃, 전향깃
1496 | fossil fuel | T | 화석연료
1497 | foul air | T | 오염공기
1498 | fouling factor | T | 오염계수
1499 | fouling resistance | g | 오염저항
1500 | foundation | B,D | 기초
1501 | Fourier coefficient | D | 푸리에계수
1502 | Fourier series | N | 푸리에급수
1503 | Fourier spectrum | D | 푸리에스펙트럼
1504 | Fourier transform | D | 푸리에변환
1505 | four-way valve | M | 4로 밸브
1506 | fraction of damping, damping ratio | D | 감쇠비
1507 | fracture | T | 파괴
1508 | fracture criterion | T | 파괴기준
1509 | fracture stress | T | 파괴응력
1510 | fragility | T | 취성
1511 | frame | P | 프레임
1512 | Francis turbine | T | 프랜시스터빈
1513 | free air | g | 자유공기
1514 | free convection | T | 자연대류
1515 | free energy | g | 자유에너지
1516 | free expansion | T | 자유팽창
1517 | free flow | g | 자유유동
1518 | free jet | g | 자유분류
1519 | free molecular flow | g | 자유분자유동
1520 | free oscillation, free vibration | D | 자유진동
1521 | free piston compressor | B | 자유피스톤 압축기
1522 | free side bearing | p | 자유측 베어링
1523 | free sound field | g | 자유음장
1524 | free streamline | g | 자유유성
1525 | free surface | N | 자유표면
1526 | free vibration, free oscillation | D | 자유진동
1527 | free vortex | g | 자유와류
1528 | free vortex type | g | 자유와류형
1529 | frequency | D | 주파수, 진동수
1530 | frequency analysis | D | 주파수분석
1531 | frequency bandwidth | D | 주파수폭
1532 | frequency distortion | D | 주파수왜곡
1533 | frequency of vibration of the normal mode | d | 고유진동수
1534 | frequency ratio | D | 진동수비
1535 | frequency resonance | D | 주파수공진
1536 | frequency response | D | 주파수응답
1537 | frequency response function | D | 주파수응답함수
1538 | frequency transfer function | D | 주파수전달함수
1539 | friction coefficient of pipe | B | 관 마찰계수
1540 | friction damper | D | 마찰감쇠기
1541 | friction head | p | 마찰손실헤드
1542 | friction resistance | g | 마찰저항
1543 | friction velocity | g | 마찰속도
1544 | friction whip, friction whipping | d | 접촉진동
1545 | friction whipping, friction whip | d | 접촉진동
1546 | front fan engine | c | 프런트홴 엔진
1547 | front shroud | P,b | 전면슈라우드, 측판
1548 | front side ribs | b | 앞배면깃
1549 | front(casing) liner | b | 앞케이싱 라이너
1550 | Froud number | g | Froud(프로우드)수
1551 | fuel | T | 연료
1552 | full load running | t | 전부하운전
1553 | full open type impeller | p | 완전개방형 회전차
1554 | fully implicit scheme | N | 완전암시법
1555 | fundamental frequency | D | 기본진동수, 기본주파수
1556 | fundamental natural mode | D | 기본고유모드
1557 | fundamental period | D | 기본주기
1558 | fundamental quantity, base quantity | M | 기본량
1559 | fundamental unit, base unit | M | 기본단위
1560 | fundamental vibration | D | 기본진동
1561 | funnel | P | 물마지 깔때기, 프라이밍 깔때기
1562 | gap bolt, starting bolt | c | 갭볼트, 스타팅볼트
1563 | gas | T,B | 가스, 기체
1564 | gas analysis | T | 가스분석
1565 | gas analyzer | T | 가스분석기
1566 | gas constant | M | 기체상수
1567 | gas diffusion | T | 가스확산
1568 | gas dynamics | g | 기체역학
1569 | gas efficiency | g | 내부효율
1570 | gas engine | T | 가스엔진
1571 | gas expander, gas recovery turbine | t | 동력회수기
1572 | gas flowmeter | T | 가스유량계
1573 | gas generator | T | 가스발생기
1574 | gas leakage preventing device | B | 가스누설 방지장치
1575 | gas lift, air lift | c | 에어리프트
1576 | gas power | t | 가스동력, 내부동력
1577 | gas quantity, gas volume, capacity | B | 가스량
1578 | gas recovery turbine, gas expander | t | 동력회수기
1579 | gas seal | B | 가스 실
1580 | gas separator | B | 가스분리기
1581 | gas specific gravity | M | 가스비중
1582 | gas turbine | T | 가스터빈
1583 | gas turbine engine | T | 가스터빈엔진
1584 | gas volume curve | B | 가스량 곡선
1585 | gas volume, gas quantity, capacity | B | 가스량
1586 | gaschromatograph | T | 가스크로마토그래프
1587 | gasket | P | 개스킷
1588 | gasturbine automobile | T | 가스터빈자동차
1589 | gate | g | 수문, 게이트
1590 | gate valve | M | 게이트 밸브
1591 | gauge pressure | P,M | 계기압력, 게이지압력
1592 | Gauss theorem | N | Gauss (가우스)정리
1593 | Gauss-Seidal method | N | Gauss-Seidel(가우스-사이들)방법
1594 | gear driven type | P,B | 기어 구동식
1595 | gear pump | p | 치차펌프
1596 | gear type flow meter | M | 회전로터형 유량계, 기어형 유량계
1597 | geared turbine | T | 치차감속터빈
1598 | geared type shaft coupling | g | 치차형 축이음
1599 | Genaral coordinates | N | 일반좌표계
1600 | General differential equation | N | 일반미분방정식
1601 | generator | T | 발생기, 발전기
1602 | generator-motor | T | 발전전동기
1603 | gland | B | 패킹누르개
1604 | gland | P | 패킹누르개
1605 | gland cover | P | 패킹누루개 덮개
1606 | gland labyrinth seal | B | 글랜드래버린스
1607 | gland packing | P | 글랭드패킹
1608 | glove valve | m | 글로브밸브
1609 | Gottingen type Pitot tube | m | 게팅겐형 피토관
1610 | governing equation | N | 지배방정식
1611 | gradient | N | 구배
1612 | grain | T | 입자, 그레인
1613 | grain growth | T | 입자성장
1614 | grain size | T | 입도
1615 | Graphic user interface | N | 그래픽 사용자 인터페이스, GUI
1616 | Grashof number | T | Grashof(그라스호프)수
1617 | gravity | T | 중력
1618 | gravity wave | g | 중력파
1619 | grease pump | p | 그리스펌프
1620 | grease seal | B | 그리이스 실
1621 | grid | N | 격자
1622 | grid generation | N | 격자생성
1623 | grid spacing | N | 격자 간격
1624 | gross calorific value | T | 고발열량
1625 | gross head | T | 총낙차
1626 | gross thermal effciency | T | 총열효율
1627 | ground level, GL | m | 기준수평면높이
1628 | ground noise, back ground noise | g | 암소음
1629 | grouting | p | 그라우팅
1630 | grouting pump | p | 그라우팅 펌프
1631 | guaranteed efficiency | P | 보증효율
1632 | guide bolt | p | 안내볼트
1633 | guide passage | T | 안내통로
1634 | guide vane(blade) | P,B,T | 안내깃
1635 | gyroscopic effect | d | 자이로스코프작용
1636 | Hagen-Poiseuille formula | g | Hagen-Poiseuille(하겐프와즈)의 식
1637 | Hagen-Poiseuille law | g | Hagen-Poiseuille(하겐프와즈)의 법칙
1638 | half jet | g | 반분류
1639 | half vane | B | 중간깃
1640 | hand operated valve | m | 수동밸브
1641 | hand pump | p | 수동펌프
1642 | handhole cover, manhole cover | P | 점검덮개
1643 | hanger | p | 행어
1644 | hanging hook | p | 현수고리
1645 | hanging type | p | 천정현수형
1646 | hard type dynamic balancing machine | d | 하드타이프 평형시험
1647 | hardness | T | 경도
1648 | harmonic | T | 조화(파)
1649 | harmonic analyser | T | 조화분석기
1650 | harmonic analysis | D | 조화분석
1651 | harmonic motion | D | 조화운동
1652 | harmonic vibration | D | 조화진동
1653 | head | P,B,T | 수두, 양정, 헤드, 낙차
1654 | head coefficient | P,T | 양정계수
1655 | head curve, head-discharge curve | P | 양정곡선, 양정- 유량곡선
1656 | head pump | p | 헤드펌프
1657 | head tank, elevated tank | P,B | 고가수조, 급수탱크, 헤드탱크
1658 | head-discharge curve, head curve | P | 양정곡선, 양정- 유량곡선
1659 | headrace | g | 도수로
1660 | heat | T | 열
1661 | heat accmulator | T | 축열기
1662 | heat available | T | 가용열
1663 | heat capacity | T | 열용량
1664 | heat conduction | T | 열전도
1665 | heat conductivity | T | 열전도율
1666 | heat convection | T | 열대류
1667 | heat equivalent of mechanical work | g | 일의 열당량
1668 | heat exchanger | T | 열교환기
1669 | heat flow | T | 열유동
1670 | heat flux | T | 열유속
1671 | heat insulating materials, heat insulator | T | 단열재, 보온재
1672 | heat insulator, heat insulating materials | T | 단열재, 보온재
1673 | heat load | T | 열부하
1674 | heat of vaporization | g | 기화열
1675 | heat radiation | T | 열복사
1676 | heat recovery | T | 열회수
1677 | heat release | T | 열발생, 열방출
1678 | heat resisting material | T | 내열재료
1679 | heat slinger | c | 방열판
1680 | heat source | T | 열원
1681 | heat tranfer coefficient | T | 열전달계수
1682 | heat transfer | T | 열전달
1683 | heat transfer rate | T | 열전달률
1684 | heat transmission | T | 열전달
1685 | heat treatment | T | 열처리
1686 | heat unit | T | 열단위
1687 | heat-balance | T | 열평형, 열정산
1688 | heater | T | 가열기
1689 | heating | T | 가열, 난방
1690 | heating apparatus | T | 가열장치, 난방장치
1691 | heating boiler | T | 난방보일러
1692 | heating capacity, | T | 가열용량, 난방용량
1693 | heating medium pump | P | 열매(熱媒)펌프
1694 | heating value | T | 발열량
1695 | heavy oil pump | p | 중유펌프
1696 | heeling pump | P | 힐링 펌프
1697 | Hele- Shaw flow | g | Hele-Shaw(헬쇼)유동
1698 | Hele-Shaw pump | p | Hele-Shaw(헬쇼)식 펌프
1699 | helix angle | B | 나선각
1700 | hermetric type | c | 밀폐형
1701 | hermetric type compressor | c | 밀폐형 압축기
1702 | Hertz, Hz | D | 헤르츠, Hz
1703 | high level perturbation test | M | 고위교란실험
1704 | high speed dynamic balancing | d | 고속평형
1705 | high vacuum | g | 고진공
1706 | high water level | P | 고수위, HWL
1707 | higher calorific value | T | 고발열량
1708 | higher harmonics | D | 고조화파
1709 | higher heating value, high-heat value | T | 고발열량
1710 | high-heat value, higher heating value | T | 고발열량
1711 | high-pass filter | D | 고역통과필터
1712 | high-pressure stage | T | 고압단
1713 | high-pressure turbine | T | 고압터빈
1714 | HIS, Hydraulic Institute Standards | g | 미국수력협회, HIS
1715 | hodograph method | g | 호도그래프법
1716 | hollow shaft | B | 중공축
1717 | honeycomb | T | 하니컴
1718 | hood | b | 후드
1719 | hook guage | m | 훅게이지
1720 | Hook's law | g | 훅법칙
1721 | horizontal type, horizontal shaft type | B | 수평형
1722 | horizontally split type | P,B | 수평분할형
1723 | horse coupling | g | 호스이음
1724 | horsepower | T | 마력
1725 | hot alignment | t | 가동시 중심내기
1726 | hot- film anemometer | m | 열박막풍속계
1727 | hot oil pump | P | 고온유펌프
1728 | hot- wire anemometer | m | 열선풍소계
1729 | housing shroud, casing shroud | B | 케이싱슈라우드
1730 | housing stay, casing stay | B | 케이싱스테이
1731 | housing, casing | C,B | 케이싱, 하우징
1732 | Hovercraft fan | b | 호버크라프트 홴
1733 | hub | B | 허브
1734 | hub bolt | B | 허브볼트
1735 | hub cover | B | 허브커버
1736 | hub ratio | P,C,T | 허브비
1737 | hub rivet | B | 허브리벳
1738 | humid air | T | 습공기
1739 | humidity | T | 습도
1740 | humidity control | T | 습도제어
1741 | humidity ratio | T | 절대습도
1742 | hunting | B | 헌팅
1743 | hybrid scheme | N | 하이브리드법
1744 | hydraulic coupling driven type | B | 유체컵플링구동식
1745 | hydraulic efficiency | P | 수력효율
1746 | hydraulic grade line | g | 수력구배선
1747 | hydraulic gradient | g | 수력구배
1748 | Hydraulic Institute Standards, HIS | g | 미국수력협회, HIS
1749 | hydraulic jump | g | 수력도약
1750 | hydraulic lock | g | 유체고착현상
1751 | hydraulic mean depth | g | 수력평균깊이
1752 | hydraulic power | T | 수력
1753 | hydraulic pressure | T | 수압
1754 | hydraulic radius | T | 수력반지름
1755 | hydraulic ram | p | 수격펌프
1756 | hydraulic smoothness | g | 수력학적 매끄럽
1757 | hydraulic transients | g | 유체과도현상
1758 | hydraulic transportation | g | 수력수송
1759 | hydraulic vibration generator | D | 유압식 진동발생기
1760 | hydraulics | g | 수력학
1761 | hydrodynamic bearing | g | 동압베어링
1762 | hydrodynamic entrance region | T | 입구구간
1763 | hydrodynamics | g | 동수력학
1764 | hydrometer | m | 비중계
1765 | hydrostatic bearing | g | 정압베어링
1766 | hydrostatic head | T | 정헤드
1767 | hydrostatic test | P | 수압시험
1768 | hydrostatics | T | 유체정력학
1769 | hygrometer | m | 습도계
1770 | Hyperbolic equations | N | 쌍곡선형 방정식
1771 | hypersonic flow | T | 극초음속흐름
1772 | hysteresis whirl | D | 히스테리시스 휘돌림
1773 | IAHR, International Association for Hydraulic Research | g | 국제수력학회, IAHR
1774 | ideal fluid | T | 이상유체
1775 | ideal gas | T | 이상기체
1776 | ideal gas phase equation | M | 이상기체 상태방정식
1777 | idle running time | T | 공주행시간
1778 | idler | T | 아이들러
1779 | igniter | T | 점화기
1780 | ignition | T | 점화
1781 | ignition delay | T | 점화지연
1782 | ignition temperature | T | 점화온도
1783 | ignition zone | T | 점화영역
1784 | image | g | 상
1785 | IMO pump | p | IMO(이모)펌프
1786 | impact, shock, impulse | D | 충격
1787 | impact force, impulse force | D | 충격력
1788 | impedance | D | 임피던스
1789 | impeller | P,B,T | 임펠러, 회전차
1790 | impeller blade | T | 임펠러깃
1791 | impeller cap | P | 임펠러캡
1792 | impeller eye | P,B,T | 임펠러 입구
1793 | impeller eye height | P | 임펠러 입구높이
1794 | impeller eye labyrinth(seal) | B | 임펠러입구 래버린스(실)
1795 | impeller hub | P | 임펠러허브
1796 | impeller intermediate plate | b | 회전차중판
1797 | impeller key | P,B | 임펠러키
1798 | impeller main plate, impeller main shroud | b | 회전차주판
1799 | impeller main shroud, impeller main plate | b | 회전차주판
1800 | impeller mouth ring | b | 회전차 마우스링
1801 | impeller nut | P,B | 임펠러너트
1802 | impeller retaining collar | b | 회전차 고정칼라
1803 | impeller ring | P | 임펠러링
1804 | impeller side plate, impeller side shroud | b | 회전차측판
1805 | impeller side shroud, impeller side plate | b | 회전차측판
1806 | impeller stay | b | 회전차스테이
1807 | impeller tip diameter | p | 임펠러외경
1808 | impeller vane(blade) | P | 임펠러깃
1809 | impingement | T | 임핀지멘트
1810 | Implicit Euler method | N | Euler(오일러)암시해법
1811 | Implicit scheme | N | 암시법
1812 | impulse | T | 충격, 충동
1813 | impulse blade | T | 충동깃
1814 | impulse steam turbine | T | 충동증기터빈
1815 | impulse turbine | T | 충동터빈
1816 | impulsive force | T | 충격력
1817 | impuse stage | T | 충동단
1818 | inboard bearing | P,B | 구동측 베어링, 안쪽 베어링
1819 | inching | b | 촌동(寸動)
1820 | incidence | T | 입사
1821 | incidence angle | B,T | 입사각
1822 | incipient cavitation number | g | 초생캐비테이션계수
1823 | inclined micro manometer | m | 경사마노미터
1824 | inclined shaft type | P | 경사형
1825 | incomplete combustion | T | 불완전연소
1826 | incompressibility | T | 비압축성
1827 | incompressible fluid | T | 비압축성유체
1828 | incompressible gas | B | 비압축성기체
1829 | Independent variables | N | 독립변수
1830 | index method | g | 지수법
1831 | indicated power | B | 도시동력
1832 | indicater diagram | B | 지압선도, 인디케이터선도
1833 | indication | M | 지시
1834 | indicator | M | 지시계
1835 | individual operation | P,B | 단독운전
1836 | induced draft fan(IDF) | B | 유인송풍기, 흡출송풍기
1837 | induced draught | b | 흡출통풍
1838 | inducer | P,B | 인듀서, 유인기
1839 | inductance | M | 인덕턴스
1840 | inductive transducer | D | 정전용량형 변환기
1841 | inert gas | T | 불활성기체
1842 | inertia | T | 관성
1843 | inertia effect | T | 관성효과
1844 | inertia(inertial) force | T,D | 관성력
1845 | inertial reference system(frame) | D | 관성좌표계
1846 | infiltration | T | 공기침입
1847 | infinite cascade | T | 무한익렬
1848 | inflammable gas | T | 가연성가스
1849 | inflammation point | T | 인화점, 인화온도
1850 | inflow | T | 유입, 유입량
1851 | inflow angle | B,T | 유입각
1852 | influence coefficient method | D | 영향계수법
1853 | influence quantity | M | 영향량
1854 | infrared gas analyzer | T | 적외선가스분석기
1855 | infrared ray | T | 적외선
1856 | initial phase | T | 초기위상
1857 | injection | T | 분사
1858 | injection nozzle | T | 분사노즐
1859 | injection pump | M | 분사펌프
1860 | injection valve | M | 분사밸브
1861 | injector | T | 인젝터, 분사기
1862 | inlet | T | 입구
1863 | inlet angle | T | 입구각
1864 | inlet blade angle | T | 깃입구각
1865 | Inlet boundary condition | N | 입구경계조건
1866 | inlet camber angle | g | 입구휨각
1867 | inlet cone | p | 흡입원추
1868 | inlet damper | b | 흡입댐퍼
1869 | inlet duct | B | 입구덕트
1870 | inlet guide vane, inlet(suction) vane | B,T | 입구안내깃
1871 | inlet(suction) vane, inlet guide vane | B,T | 입구안내깃
1872 | inlet length, entrance length | g | 입구길이
1873 | inlet nozzle | b | 흡입노즐
1874 | inlet pressure | b | 입구압력, 흡입압력
1875 | inlet valve, suction valve | B | 흡입밸브, 입구밸브
1876 | inlet vane control | b | 흡입베인제어
1877 | inlet velocity | T | 입구속도, 유입속도
1878 | inline engine | T | 직렬기관
1879 | inline type | P | 인라인형
1880 | inner casing | P,B,T | 내부케이싱
1881 | inner cylinder. inner tube | B | 내통(케이싱의)
1882 | Inner iteration | N | 내부반복계산
1883 | inner layer | g | 내층(난류경계층의)
1884 | inner tube, inner cylinder | T | 내통
1885 | in-process inspection | T | 공정간검사
1886 | input | T | 입력
1887 | input impedance | D | 입력임피던스
1888 | insertion flow meter | M | 삽입유량계
1889 | inside screw type valve | m | 내측나사형 밸브
1890 | inspection | T | 검사
1891 | inspection hole | g | 검사구멍
1892 | inspection hole cover | g | 검사구멍덮개
1893 | instability | D,T | 불안정(성)
1894 | installation effect | M | 설치영향
1895 | installation type A(B, C) | B | A(B,C)형 장치
1896 | instantaneous combusion | T | 순간연소
1897 | instantaneous value | D | 순간치
1898 | instrument panel | g | 계기판
1899 | instrumental error | M | 계기오차
1900 | insulation | T | 절연
1901 | insulator | T | 절연체
1902 | intake | P,T | 흡기, 취수구, 흡입
1903 | intake loss | T | 흡입손실
1904 | intake manifold pressure, intake pressure | T | 흡기압력
1905 | intake nozzle | b | 흡입노즐
1906 | intake pressure, intake manifold pressure | T | 흡기압력
1907 | intake pump | P | 취수펌프
1908 | Integral equation | N | 적분방정식
1909 | integral orifice | M | 적분오리피스(?)
1910 | integral rivet blade, milled vane | B | 지네깃
1911 | integrated flow rate | M | 적산유량
1912 | intensity level | g | 음의 강도레벨
1913 | inter stage casing, stage casing | P | 중간케이싱
1914 | interconnecting pipe | g | 연락관
1915 | intercooler | T,C,B | 중간냉각기
1916 | intercooling | T,C | 중간냉각
1917 | interference factor | B | 간섭계수
1918 | interferometer | M | 간섭계
1919 | interlock | d | 인터로크
1920 | interlocking test | d | 인터로크시험
1921 | intermediate casing | B | 중간 케이싱
1922 | intermediate line shaft, intermediate shaft | P,B | 중간축
1923 | intermediate line shaft coupling, intermediate shaft coupling | P | 중간축이음, 중간축 컵플링
1924 | intermediate plate | B | (임펠러)중판
1925 | intermediate pressure turbine | T | 중압터빈
1926 | intermediate shaft, intermediate line shaft | P,B | 중간축
1927 | intermediate shaft coupling, intermediate line shaft coupling | P | 중간축이음, 중간축 컵플링
1928 | intermediate stiffening ring | B | 중간링(임펠러)
1929 | intermittent heating | T | 간헐난방, 단속난방
1930 | intermittent running | d | 단속운전
1931 | internal cooler | B | 내장형 냉각기
1932 | internal damping | D | 내부감쇠
1933 | internal efficiency | c | 내부효율
1934 | internal energy | c | 내부에너지
1935 | internal flow | c | 내부유동
1936 | internal friction | c | 내부마찰
1937 | internal gear pump | p | 내접치차펌프
1938 | internal intercooling | B,T | 내부(중간)냉각
1939 | internal leakage | c | 내부누설
1940 | internal leakage loss | c | 내부누설손실
1941 | internal loss | c | 내부손실
1942 | internal loss power | c | 내부손실동력
1943 | internal polytropic efficiency | c | 내부 포리트로프효율
1944 | internal power | c | 내부동력
1945 | internal pressure | p | 내압
1946 | internal water feeding | p | 자기주수
1947 | International Association for Hydraulic Research, IAHR | g | 국제수력학회, IAHR
1948 | international standard | M | 국제표준
1949 | International Standardization Organization, ISO | g | 국제표준화기구, ISO
1950 | international system of unit | M | 국제단위계
1951 | interstage bushing | P | 중간부시
1952 | interstage casing | P | 중간케이싱
1953 | interstage diaphragm | p | 중간다이어프램
1954 | interstage inflow | B | 중간흡입
1955 | interstage labyrinth(seal) | B | 중간단 래버린스(실)
1956 | interstage outflow | B | 중간토출, 중간송출
1957 | interstage sleeve | P | 중간슬리브
1958 | intra vane pump | p | 인트라베인형 펌프
1959 | intrinsic error | M | 고유오차
1960 | inverse Fourier transform | D | 역푸리에변환
1961 | Inverse matrix | N | 역행렬
1962 | inverted syphon(siphon) | g | 역사이펀
1963 | inviscid flow | T | 비점성흐름
1964 | involute gear pump | p | 인벌류트치차펌프
1965 | involute rotor | p | 인벌류트로타
1966 | Irregular geometry | N | 불규칙형상
1967 | irreversible | T | 비가역
1968 | irreversible adiabatic change | g | 비가역단열변화
1969 | irreversible cycle | T | 비가역사이클
1970 | irrigation pump | P | 관개용펌프
1971 | irrotational flow | T | 비회전유동
1972 | ISA nozzle | M | ISA노즐
1973 | isentropic change | T | 등엔트로피변화
1974 | isentropic coefficient | M | 등엔트로피계수
1975 | isentropic compression | T,B | 등엔트로피압축
1976 | isentropic efficiency | T,B | 등엔트로피효율
1977 | isentropic exponent | T,B | 등엔트로피지수
1978 | isentropic head | B | 등엔트로피수두, 등엔트로피헤드
1979 | ISO, International Standardization Organization | g | 국제표준화기구, ISO
1980 | ISO centrifugal pump | p | ISO펌프
1981 | isobar | T | 등압선, 등압
1982 | isobaric change | T | 등압변화
1983 | isobaric line | T | 등압선
1984 | isochoric change | T | 등적변화, 정적변화
1985 | iso-efficiency curve | T,P,B | 등효율곡선
1986 | isoenergic expansion | T | 등에너지팽창
1987 | isolated serofoil | g | 단독익
1988 | isolator | D | 절연장치(체)
1989 | isotherm | T | 등온선, 등온
1990 | isothermal change | T | 등온변화
1991 | isothermal compression | B,T,B | 등온압축
1992 | isothermal compressor | B | 등온압축기
1993 | isothermal efficiency | B,T | 등온효율
1994 | isothermal expansion | T | 동온팽창
1995 | isothermal head | B | 등온헤드
1996 | isothermal line | T | 등온선
1997 | isotropic turbulence | g | 등방성난류
1998 | isotropy | D | 등방성
1999 | iterations | N | 반복계산
2000 | jacket cover | P | 재킷덮개
2001 | Jacobi method | N | Jacobi(야코비)법
2002 | jet | T | 제트, 분류, 분사
2003 | jet blower | T | 분사송풍기
2004 | jet engine | T | 제트엔진
2005 | jet expander | T | 제트가스터빈, 제트팽창기
2006 | jet fan | B
2007 | jet flap | T | 제트플랩
2008 | jet flow | g | 사류(射流)
2009 | jet gas turbine | T | 제트가스터빈
2010 | jet propulsion | T | 제트추진
2011 | jet pump | p | 제트펌프, 분류펌프
2012 | jet stream ventilation | b | 분류식 환기
2013 | jet thrust | T | 제트스러스트, 제트추력
2014 | joint | P | 이음, 조인트
2015 | Joukowski aerofoil | g | Joukowski(즈우코우스키)익형
2016 | Joule's law | g | Joule(쥴)법칙
2017 | journal bearing | T | 저널베어링
2018 | Karman vortex street | B | 카르만와열
2019 | Karman-Tsien's law | g | Karman-Tsien(카르만-첸)의 법칙
2020 | k-e model | N | k-e 모델
2021 | kermet | p | 켈메트
2022 | K-factor | M | K 인자
2023 | kick off valve | m | 킥오프
2024 | Kiel probe | g | 키엘 프로우브
2025 | kinematic coefficient of viscosity, kinematic viscosity | T | 동점성계수
2026 | kinematic viscosity, kinematic coefficient of viscosity | T | 동점성계수
2027 | kinetic energy | T | 운동에너지
2028 | Kingsbury thrust bearing | c | Kingsbury(킹스버리)스러스트베어링
2029 | knocking | T | 노킹
2030 | Knudsen flow | g | Knudsen(크느센)유동
2031 | Knudsen number | g | Knudsen(크느센)수
2032 | kurtosis | D | 첨두도(尖頭度)
2033 | Kutter-Joukowski's theorem | g | Kutter-Joukowski(쿠타-주우코우스키)정리
2034 | L type | B | L 형
2035 | labyrinth | B | 래버린스
2036 | labyrinth packing | T | 래버린스패킹
2037 | labyrinth seal | T,B | 래버린스실
2038 | labyrinth type | B | 래버린스식(형)
2039 | lag | T | 지연
2040 | lagging | g | 래깅, 방음래깅
2041 | laminar aerofoil | g | 층류익
2042 | laminar boundary layer | g | 층류경계층
2043 | laminar flame | T | 층류화염
2044 | laminar flow | T,B | 층류
2045 | laminar flowmeter | M | 층류유량계
2046 | laminar sublayer | T,B | 층류저층
2047 | laminater | T | 래미네이터
2048 | lantern ring, seal cage | P,B | 랜턴링
2049 | Large Eddy Simulation | N | 대와동모사, LES
2050 | laser anemometer | M,B | 레이저풍속계
2051 | laser drilling | T | 레이저드릴링
2052 | laser velocimeter | M,B | 레이저유속계
2053 | laser-doppler anemometer | M,B | 레이저-도플러 유속계
2054 | latent heat | T | 잠열
2055 | latent heat of sublimation | T | 승화열(잠열)
2056 | latent heat of vaporization | T | 증발열(잠열)
2057 | lattice | T | 격자
2058 | launcher | T | 발사대
2059 | Laval nozzle | g | Laval(라발)노즐
2060 | law of Boyle-Charles | g | Boile-Chales(보일-샬)법칙
2061 | law of similarity | g | 상사법칙
2062 | law of the wall | N | 벽법칙
2063 | Lax equivalence theorem | N | Lax 등가정리
2064 | layer | T | 층
2065 | leading edge | B | 깃 앞전
2066 | leakage | T | 누설
2067 | leakage loss | P,B,T | 누설손실
2068 | leakage loss power | t | 누설손실동력
2069 | leakage test | T | 누설시험
2070 | lean mixure | T | 희박혼합기
2071 | least square error method | T | 최소오차자승법
2072 | length diameter ratio of rotor | B | 로터 길이비
2073 | length scale | N | 길이척도
2074 | level | D | 수준기, 레벨
2075 | level guauge | m | 액면계, 레벨게이지
2076 | level switch | P | 레벨(수위)스위치
2077 | leveling | m | 레벨링
2078 | leveling block | m | 레벨링블록
2079 | licensed pressure | T | 인가압력
2080 | lift | T | 양력, 양정
2081 | lift coefficient | T | 양력계수
2082 | lift drag ratio | T | 양력항력비, 양항비
2083 | lifting line theory | g | 양력선이론
2084 | lifting pipe, column pipe | P | 양수관
2085 | lifting surface theory | g | 양력면이론
2086 | limit analysis | T | 극한해석
2087 | limit design | T | 극한설계
2088 | limit loard characteristics | B | 한계부하특성
2089 | limited load fan | b | 한계부하홴, 리미트로드홴
2090 | line of contact | T | 접촉선
2091 | line of force | g | 역선
2092 | line of separation | g | 박리선
2093 | line shafting | D | 전동축계
2094 | linear expansion | T | 선팽창
2095 | linear interpolation | N | 선형보간
2096 | linear upwind scheme | N | 선형상류법, 선형풍상차분법
2097 | linear velocity | T | 선속도
2098 | linear vibration | D | 선형진동
2099 | linear viscous damping | D | 선형점성감쇠
2100 | linearity | M | 직선성
2101 | linearization of source term | N | 생성항의 선형화
2102 | line-by-line method | N | 선순법
2103 | liner | T | 라이너
2104 | liner metal | p | 라이너메탈
2105 | lining | p | 라이닝
2106 | liquefaction | T | 액화
2107 | liquefied gas | T | 액화가스
2108 | liquefied natural gas | T | 액화천연가스, LNG
2109 | liquid columm separation | g | 액주분리
2110 | liquid fuel | T | 액체연료
2111 | liquid gasket, liquid packing | c | 액체패킹
2112 | liquid metal pump | P | 용융금속 펌프, 액체금속 펌프
2113 | liquid packing, liquid gasket | c | 액체패킹
2114 | liquid power, water power | P | 수동력
2115 | liquid resistor | g | 액체저항기
2116 | liquid ring compressor | B | 액봉압축기
2117 | liquid-cooled engine | T | 액랭기관
2118 | liquid-piston pump | p | 액봉펌프, 내슈펌프
2119 | Lissajous plot | D | 리사주선도
2120 | LNG compressor | c | 천연가스압축기, LNG압축기
2121 | LNG pump | P | 천연가스펌프, LNG펌프
2122 | load test | T | 하중시험, 부하시험
2123 | loading | T | 부하
2124 | loading capacity | T | 부하용량
2125 | loading to foundation | g | 기초부하
2126 | lobe clearance | B | 로브로타 틈새
2127 | lobe rotary blower | B | 로브로타리 블로워
2128 | lobular pump | p | 로우브펌프
2129 | local fan | B | 국부 홴
2130 | local grid refinement | N | 국소격자분할
2131 | local heat transfer coefficient | T | 국부열전달계수
2132 | local heating | T | 국부가열, 국부난방
2133 | local Nusselt number | T | 국부Nusselt(누셀트)수
2134 | Lo-fin tube | c | 휜부착관
2135 | logarithmic decrement | D | 대수감쇠율
2136 | logarithmic velocity distribution | g | 대수유속분포
2137 | log-linear pipe traverse | M
2138 | longitudial drum boiler | T | 세로드럼보일러
2139 | longitudinal ventilation loop test | b | 세로환기
2140 | longitudinal vibration | D | 세로진동
2141 | loose flange | g | 루즈플랜지
2142 | loss coefficient | g | 손실계수
2143 | loss factor | T | 손실인자
2144 | loss head | T | 손실수두
2145 | loudness | g | 음의 크기
2146 | loudness level | g | 음의 크기레벨
2147 | louver | T,B | 루버
2148 | low calorific power, low heat value, lower heating value | T | 저발열량
2149 | low flow rate region | g | 저유량영역
2150 | low heat value, lower heating value, low calorific power | T | 저발열량
2151 | low level perturbation test | M | 저위교란실험
2152 | low loss tube | M
2153 | Low Reynolds number model | N | 저Reynolds(레이놀즈)수 모델
2154 | low speed dynamic balancing | d | 저속동적평형
2155 | low water level | P | 저수위
2156 | lower half casing(housing) | B | 하부 케이싱
2157 | lower heating value, low calorific power, low heat value | T | 저발열량
2158 | lower shaft | p | 하부축
2159 | low-pass filter | D | 저역통과필터
2160 | low-pressure turbine | T | 저압터빈
2161 | LPG pump | P | LPG 펌프
2162 | lube-oil pump | p | 윤활유펌프
2163 | lubricant | T | 윤활제
2164 | lubricant additive | T | 윤활첨가제
2165 | lubricating water pump | p | 윤활수급수펌프
2166 | lubrication | T | 윤활
2167 | lumped mass | D | 집중질량
2168 | Lysholm compressor | c | 리쇼름압축기
2169 | Mach angle | T | 마하각
2170 | Mach number | N,T,B | 마하수
2171 | machine Mach number | B | 기계마하수
2172 | machine Reynolds number | B | 기계Reynolds( 레이놀즈)수
2173 | magnetofluiddynamics, magnetohydrodynamics | g | 전자기유체역학
2174 | magnetohydrodynamics, magnetofluiddynamics | g | 전자기유체역학
2175 | magnitude | D | 크기
2176 | Magnus effect | g | 마그너스효과
2177 | main combustion chamber | T | 주연소실
2178 | main control room | T | 중앙제어실
2179 | main plate, main shroud | B,b | 주판, 후면슈라우드(임펠러의)
2180 | main plate liner | B | 주판라이너(임펠러의)
2181 | main plate rivet | B | 주판리벳
2182 | main shaft | B | 주축
2183 | main shroud, back shroud, main plate | P,B | 후면슈라우드(임펠러의), 주판
2184 | maintainability | T | 보전도
2185 | maintenance | T | 보수, 정비
2186 | maintenance time | T | 보전시간
2187 | make up blower | b | 충전홴
2188 | make up gas compressor | c | 충전용 가스압축기
2189 | male rotor | B | 수로터
2190 | manhole | g | 맨홀
2191 | manhole cover | g | 맨홀커버
2192 | manifold | T | 매니폴드, 다기관
2193 | manifold injection | T | 흡기관분사
2194 | manometer | T | 마노미터
2195 | manual control | T | 수동제어
2196 | manual operation | T,P | 수동조작, 수동운전
2197 | manual operative method | P | 수동운전방식
2198 | manual pump | M,p | 수동펌프
2199 | Marker-and-cell method | N | MAC(마크)방법
2200 | mass | D | 질량
2201 | mass eccentricity | D | 질량편심
2202 | mass flow controller | M | 질랼유량제어기(?)
2203 | mass flow meter | M | 질량유량계
2204 | mass flow rate | M,T | 질량유량
2205 | mass transfer | T | 물질전달, 물질이동
2206 | mass velocity | T | 질량속도
2207 | Massively parallel processing | N | 초병렬처리, MPP
2208 | matching | g | 적합성, 매칭
2209 | matching point | g | 적합점, 매칭점
2210 | material constant | g | 물질상수
2211 | maximum blade thickness | B | 최대익두께
2212 | maximum continuous load | T | 최대연속하중
2213 | maximum efficiency | P,B | 최고효율
2214 | maximum efficiency point | P,B | 최고효율점
2215 | maximum value | D | 최대치
2216 | mean | D | 평균
2217 | mean effective pressure | T | 평균유효압력
2218 | mean piston speed | B | 평균피스톤속도
2219 | mean time to repair | T | 평균수리복구시간
2220 | mean value | D | 평균치
2221 | measurand(?) | M | 측정량(?)
2222 | measured value | M | 측정치
2223 | measurement | T | 측정
2224 | measuring apparatus(device, equipment) | T,M | 측정기, 계측기
2225 | measuring instrument | T | 측정기, 계기
2226 | measuring range | M | 측정범위
2227 | mechanical contact seal, mechanical seal | B | 기계식 실, 미캐니컬실
2228 | mechanical direct-drive vibration generator | D | 기계식 직접구동진동발생기
2229 | mechanical efficiency | P,T | 기계효율
2230 | mechanical energy | T | 기계에너지
2231 | mechanical equivalent of heat | T | 열의 일당량
2232 | mechanical impedance | D | 기계임피던스
2233 | mechanical loss | P,B,T | 기계손실
2234 | mechanical loss power | p | 기계손실동력
2235 | mechanical running test | B | 기계운전시험
2236 | mechanical runout | d | 기계적 흔들림
2237 | mechanical seal, mechanical contact seal | B | 기계식 실, 미캐니컬실
2238 | mechanical seal cover | P | 미캐니컬실 덮개
2239 | membrane | T | 막, 박막
2240 | meniscus | m | 오목렌즈, 미니스커스
2241 | mercury gauge | m | 수은주
2242 | mercury manometer | T | 수은압력계, 수은액주계
2243 | mercury thermometer | T | 수은온도계
2244 | meridian stream line | g | 자오면유선
2245 | meridian velocity | P,B | 자오면속도, 메리디언속도
2246 | mesh | N | 격자, 메시
2247 | Metalikon | g | 금속용사법, 메타리콘
2248 | meter factor | M | 미터계수
2249 | meter-run | M | 직관부
2250 | meter-run length | M | 직관부 길이
2251 | method of characteristics | g | 특성곡선법
2252 | method of conformal mapping, method of conformal transformation | g | 등각사상법
2253 | method of conformal transformation, method of conformal mapping | g | 등각사상법
2254 | method of least squares | T | 최소자승법
2255 | method of weighted residuals | N | 가중유수법
2256 | Michell thrust bearing | g | Michell(미첼)스러스트베어링
2257 | micro manometer | m | 미압계
2258 | midpoint rule | N | 중간치정리
2259 | milk pump | p | 밀크펌프
2260 | milled vane, integral ribet vane | B | 지네깃
2261 | mine dewatering pump | P | 갱내배수펌프
2262 | minimum flow | P | 최소운전유량
2263 | minimum flow recirculation system | P | 최소유량 재순환장치(과열방지장치)
2264 | misalignment | D | 중심맞추기불량, 정력불량
2265 | misfire | T | 불점화, 불발, 실화
2266 | mis-matching | g | 부적합, 미스매칭
2267 | mist | T | 분무
2268 | mist blower | T | 분무기
2269 | mist lubrication | T | 분무윤활
2270 | mist separator | B | 물분리기
2271 | mixed combustion | T | 혼합연소
2272 | mixed flow blower | B | 사류송풍기
2273 | mixed flow compressor | B | 사류압축기
2274 | mixed flow fan | B | 사류홴
2275 | mixed flow pump | P | 사류펌프
2276 | mixing chamber | T | 혼합실
2277 | mixing length | T | 혼합길이
2278 | mobility | D | 모빌리티
2279 | modal analysis | D | 모드해석
2280 | mode | D | 모드
2281 | mode of vibration | D | 진동모드
2282 | mode shape | D | 모드형상
2283 | model test | P | 모형시험
2284 | Moineau pump | p | Moineau(모노)펌프
2285 | moist air | T | 습공기
2286 | moisture | T | 수분, 습기
2287 | molecular weight | T | 분자량
2288 | molecule | T | 분자
2289 | Mollier chart, Mollier diagram | T | Mollier(몰리에르)선도
2290 | Mollier diagram, Mollier chart | T | Mollier(몰리에르)선도
2291 | moment of inertia | D | 관성모멘트
2292 | momentum | T | 운동량
2293 | momentum equation | N | 운동량방정식
2294 | momentum interpolation | N | 운동량보간
2295 | momentum theory | g | 운동량이론
2296 | momentum thickness | T | 운동량두께
2297 | momentum transfer | T | 운동량전달
2298 | monitor pump | P | 모니터펌프
2299 | Monte Carlo method | T | Monte Carlo(몽테카를로)법
2300 | Moody diagram | g | Moody(무디)선도
2301 | motor base | B | 전동기베이스
2302 | motor operated valve | m | 전동밸브
2303 | motor pedestal | g | 모타대
2304 | mouth ring(eye ring) | B | 회전차입구링
2305 | movable diffuser | b | 가동디퓨저
2306 | movable guide vane | T | 가동안내깃
2307 | movable vane compressor, sliding vane compressor | C,B | 미끄럼베인압축기
2308 | movable vane, moving blade, adjustable pitch blades | T | 가동익(가동 깃)
2309 | muffler | g | 소음기
2310 | multiblade fan | B | 다익홴
2311 | multicasing type | B | 복수케이싱형
2312 | multicylinder piston pump | p | 다실린더펌프
2313 | multi-degree-of-freedom system | D | 다자유도계
2314 | Multigrid method | N | 다중격자법
2315 | multilobe bearing | B | 다원호베어링
2316 | multi-panel filter | g | 다층패널필터
2317 | multipass heat exchanger | T | 다류열교환기
2318 | multi-path super-sonic flow meter | M | 다경로초음파유량계
2319 | multi-phase balancing | d | 다면평형법
2320 | multi-phase flow | g | 다상유동
2321 | multiphase flowmeter | M | 혼상류유량계
2322 | multipoint averaging pitot tube | M | 다점평균피토우관
2323 | multishaft type | B | 다축형
2324 | multi-stage | P,T | 다단
2325 | multi-stage blower(fan) | B,T | 다단송풍기(홴)
2326 | multi-stage expansion | T | 다단팽창
2327 | multi-stage type | B | 다단형
2328 | multi-tubular boiler | T | 다관보일러
2329 | NACA, National Advisory Committee for Aeronautics | g | 미국항공국, NACA
2330 | name plate | p | 명판
2331 | narrow-band filter | D | 협대역필터
2332 | Nash pump | p | 내슈펌프
2333 | Nash vacuum pump | p | 내슈형 진공펌프
2334 | National Advisory Committee for Aeronautics, NACA | g | 미국항공국, NACA
2335 | National Gas Turbine Establishment, NGTE | g | 영국가스터빈협회, NGTE
2336 | national standard | M | 국가표준
2337 | natural convection | T | 자연대류
2338 | natural draft | T | 자연통풍
2339 | natural draft stoker | T | 자연통풍스토커
2340 | natural draft(draught), natural ventilation | b | 자연통풍
2341 | natural frequency | D,T | 고유진동수
2342 | natural gas | T | 천연가스
2343 | natural mode, eigen mode | D | 고유모드
2344 | natural oscillation, natural vibration | D,T | 고유진동
2345 | natural period | D | 고유주기
2346 | natural ventilation, natural draft(draught) | b | 자연통풍
2347 | natural vibration, natural oscillation | D,T | 고유진동
2348 | Navier-Stokes equation | N | 나비에-스톡스 방정식
2349 | Navier-Stokes equation | g | Navier-Stokes(나피어-스토크스)방정식
2350 | NC curves | g | 소음평가곡선, NC곡선
2351 | neck bush, stuffing box, throat bushing | P | 넥부시
2352 | needle valve | M | 니들밸브
2353 | negative pressure | T | 부압
2354 | net positive suction head (NPSH) | T | 유효흡입헤드
2355 | net thrust | T | 정미추력
2356 | Neumann boundary condition | N | Neumann(노이만)경계조건
2357 | Newton number | g | Newton(뉴턴)수, Euler(오일러)수
2358 | Newtonian fluid | N | 뉴턴유체
2359 | Newton's law of resistance | g | Newton(뉴턴)의 저항법칙
2360 | Newton's law of viscosity | g | Newton(뉴턴)의 점성법칙
2361 | NGTE, National Gas Turbine Establishment | g | 영국가스터빈협회, NGTE
2362 | nodal line | D | 절선
2363 | nodal point | D | 절점
2364 | node | D | 절
2365 | no-discharge head, shut off head | p | 차단양정
2366 | no-discharge operation, shut off operation | p | 차단운전
2367 | noise | T,D | 소음
2368 | noise criteria vurves, NC curves | g | 소음평가곡선, NC곡선
2369 | noise insulation cover | g | 방음커버
2370 | noise level | T,D | 소음수준
2371 | noise measuring test | g | 소음시험
2372 | noise reduction | g | 감음량
2373 | Noise Regulation Law | g | 소음규제법
2374 | no-load | T | 무하중, 무부하
2375 | no-load running | T | 무부하운전
2376 | nominal dimension(size) | T | 공칭치수
2377 | nominal size of pump | P | 펌프의 공칭크기
2378 | non-clogging impeller, non-clogging type impeller | P | 논클로그형 임펠러, 무폐쇄형 임펠러
2379 | non-clogging sewage pump | P | 논클로그 오물펌프
2380 | non-contacting transducer | D | 비접촉변환기
2381 | non-dimensional number | T | 무차원수
2382 | non-dimensional parameter | T | 무차원수, 무차원매개변수
2383 | non-linear damping | D | 비선형감쇠
2384 | non-linear oscillation, non-linear vibration | D | 비선형진동
2385 | non-linear spring | D | 비선형스프링
2386 | non-linear vibration, non-linear oscillation | D | 비선형진동
2387 | Nonlinearity | N | 비선형성
2388 | non-Newtonian fluid(liquid) | N | 비뉴턴유체
2389 | non-Newtonian liquid | g | 비Newton(뉴턴)유체
2390 | non-return valve, check valve | P | 역지밸브, 체크밸브
2391 | non-stationary vibration | D | 비정상진동
2392 | non-synchronous vibration | D | 비동기진동
2393 | nonuniform flow | T | 비균일유동
2394 | normal | T | 법선
2395 | normal condition | B | 정규상태, 정상조건
2396 | normal coordinates | D,T | 정규좌표
2397 | normal cubic meter | m | 기준세제곱미터
2398 | normal distribution | T | 정규분포
2399 | normal load | T | 상용부하, 상용하중, 수직하중
2400 | normal mode | D,T | 정규모드
2401 | normal mode of vibration | D | 정규진동형, 진동의 정규모드
2402 | normal shock wave | g | 수직충격파
2403 | normal temperature pressure, NTP | g | NTP
2404 | normalizing | T | 노멀라이징
2405 | notch | g | 노치
2406 | nozzle | T | 노즐
2407 | nozzle blade | T | 노즐블레이드
2408 | nozzle efficiency | T | 노즐효율
2409 | nozzle size | B | 노즐크기
2410 | nozzle type venturi meter | M | 노즐형 벤투리유량계
2411 | NPL type Pitot tube | m | NPL피토관
2412 | NPSH curve | p | NPSH곡선
2413 | NPSH(net positive suction head) | P | 유효흡입헤드, NPSH
2414 | nuclear magnet resonance flowmeter | M | 핵자기공명 유량계
2415 | number of cycles | T | 되풀이수
2416 | number of degrees of freedom | T | 자유도
2417 | number of revolution | T | 회전수
2418 | Numerical diffusion | N | 수치확산
2419 | Numerical method | N | 수치해석방법
2420 | Nusselt number | T | Nusselt(누셀트)수
2421 | Nyquist frequency | T | 나이퀴스트주파수
2422 | O ring | T | O링
2423 | O ring flange | T | O링플랜지
2424 | oblique flow compressor | C | 사류압축기
2425 | oblique flow turbine | C | 사류터빈
2426 | oblique shock | T | 경사충격파
2427 | oblique split type | P | 경사분할형
2428 | octave-bandwidth filter | D | 옥타브대역필터
2429 | offset | T | 오프셋
2430 | OG blower | b | OG홴
2431 | oil cooler | B | 기름냉각기
2432 | oil damper | D | 오일댐퍼
2433 | oil film | g | 유막
2434 | oil film method | g | 유막법
2435 | oil film seal | B | 오일필름 실
2436 | oil free type | B | 무유식
2437 | oil groove | g | 기름홈
2438 | oil hammer | g | 유격작용
2439 | oil hydraulic cylinder | c | 유압실린더
2440 | oil injection type | B | 오일분사식
2441 | oil level gauge | g | 유면계
2442 | oil lubricated type | B | 기름윤활식
2443 | oil pressure gauge | T | 유압계
2444 | oil pump | p | 기름펌프
2445 | oil recovery unit | B | 기름회수기
2446 | oil ring | g | 오일링
2447 | oil ring bearing unit | B | 오일링 베어링유닛
2448 | oil scraping ring | B | 기름긁기 링
2449 | oil seal | p | 오일실
2450 | oil separator | B | 기름분리기
2451 | oil sight | p | 검유기
2452 | oil thrower | p | 기름끊기
2453 | oil whip, oil whipping | p | 오일휩
2454 | oil whipping, oil whip | p | 오일휩
2455 | oil whirl | B | 오일선회
2456 | one cycle volume | M | 1주기부피
2457 | one dimensional flow | T | 1차원유동
2458 | one-equation turbulence model | N | 1-방정식 난류모델
2459 | one-third-octave filter | D | 1/3옥타브필터
2460 | one-way coordinate | N | 일방향성좌표
2461 | on-off operation | g | 온오프작동
2462 | open channel | P | 개수로
2463 | open channel flowmeter | M | 개수로유량계
2464 | open channel(conduit) | g | 개수로
2465 | open conduit | P | 개방유도로
2466 | open cycle | T | 개방사이클
2467 | open impeller | P,B | 개방형 임펠러
2468 | open loop test | B | 공기시험
2469 | operating point | P,B | 운전점
2470 | operation | P,B | 조작, 운전
2471 | opimalizing control | T | 최적제어
2472 | optical transducer | D | 광학식 변환기
2473 | optimum control | T | 최적제어
2474 | orbital plot | D | 괘도선도
2475 | order analysis | D | 차수비분석
2476 | order tracking analysis | D | 차수비해석, 오더해석
2477 | ordinary flow | g | 정상(正狀)유동
2478 | orifice | M | 오리피스
2479 | orifice | T | 오리피스
2480 | orifice diameter | M | 오리피스직경
2481 | orifice diameter Raynolds number | M | 오리피스직경 Reynolds(레이놀즈)수
2482 | orifice flow meter, orifice meter | M | 오리피스유량계
2483 | orifice meter, orifice flow meter | T | 오리피스유량계
2484 | orifice plate | M | 오리피스판
2485 | orthogonal curvilinear coordinates | N | 직교곡선좌표계
2486 | oscilloscope | D | 오실로스코프
2487 | out of roundness | T | 진원도
2488 | outboard bearing | P,B | 바깥쪽 베어링, 모터측 베어링
2489 | outer casing | P,B | 외부케이싱
2490 | outer iteration | N | 외부반복계산
2491 | outer layer | g | 외층(난류경계층의)
2492 | outflow boundary condition | N | 유출경계조건
2493 | outlet | T | 출구
2494 | outlet angle | g | 유출각
2495 | outlet blade angle | T | 깃출구각
2496 | outlet boundary condition | N,C,T | 출구경계조건
2497 | outlet camber angle | g | 출구캠버각
2498 | outlet conduit | g | 방수로
2499 | outlet damper, discharge dampe | B | 토출댐퍼
2500 | outlet duct | B | 토출덕트
2501 | outlet guide vane | T,B | 출구안내깃
2502 | outlet pressure | T | 송출압력
2503 | output | T | 출력
2504 | output correction | T | 출력조정
2505 | outward-flow turbine | T | 외향류터빈
2506 | oval gear meter | M | 오벌기어유량계
2507 | over capacity(discharge) range | g | 과대유량범위
2508 | over discharge(capacity) range | P | 과대유량범위
2509 | overall adiabatic efficiency | T | 총단열효율
2510 | overall efficiency | P,T | 총합효율
2511 | overall error | M | 총합오차
2512 | overall heat transfer coefficient | T | 열관류계수
2513 | overall level | g | 오버올레벨
2514 | overdamping | D | 과감쇠
2515 | overflow | T | 오버플로, 넘침
2516 | overhang impeller type | B | 편지지형, 오버행 임펠러형
2517 | overhaul | g | 오버홀
2518 | overheat, overheating | T | 과열
2519 | overheating, overheat | T | 과열
2520 | overload | T | 과부하
2521 | overload capacity | T | 과부하용량
2522 | overload operation | T | 과부하운전
2523 | overload test | T | 과부하시험
2524 | overrelaxation | N | 상향이완, 과이완
2525 | overspeed test , spin test | B | 과속도시험
2526 | oxidation | T | 산화
2527 | oxide | T | 산화물
2528 | oxidizing atmosphere | T | 산화분위기
2529 | oxidizing flame | T | 산화화염
2530 | packaged steam generator | T | 패키지보일러
2531 | packaged type | B | 패키지식
2532 | packing gland | P | 패킹누르개
2533 | packing seal | B | 패킹실
2534 | packing sleeve | P | 패킹슬리브
2535 | paddle fan | B | 패들홴
2536 | panel method | N | 패널법
2537 | paper stock pump | p | 펄프펌프
2538 | parabolic equations | N | 포물선형 방정식
2539 | parallel diffuser | c | 평행벽디퓨저
2540 | parallel operation, parallel running | P | 병렬운전
2541 | parallel processing | N | 병렬처리
2542 | parallel running, parallel operation | P | 병렬운전
2543 | parallel shaft type | B | 병렬축형
2544 | parallel-flow | T | 평행류
2545 | parallel-flow heat exchanger | T | 평행류열교환기
2546 | parameter | N | 매개변수
2547 | parameter theory | g | 파라미터이론
2548 | parrallel computation | N | 병렬계산
2549 | partial discharge(capacity) range | P | 저유량범위
2550 | partial error | M | 부분오차
2551 | partial load | T,B | 부분부하
2552 | partial pressure | T | 분압
2553 | partially parabolic flows | N | 부분포물선형 유동
2554 | particle | T | 질점, 입자
2555 | particle size distribution | T | 입자크기분포
2556 | passage | T | 통로, 유로
2557 | path line | g | 유적선
2558 | PC cluster | N | PC클러스터
2559 | peak amplitude | D | 피크진폭
2560 | peak value | D | 피크값
2561 | peak-to peak value | D | p-p값
2562 | Peclet number | N | Peclet(패크레)수
2563 | pendulum | D | 진자
2564 | penetration | T | 용입, 관통
2565 | percent of vacuum | g | 진공도
2566 | percentage of contraction | T | 수축률
2567 | percentage of excess air | T | 과잉공기율
2568 | perfect combutsion | T | 완전연소
2569 | perfect fluid | T | 이상유체, 완전유체
2570 | perfect gas | B,T | 완전기체
2571 | performance | B,T | 성능
2572 | performance coverage | b | 선정도표
2573 | performance curve | P,B,T | 성능곡선
2574 | performance curve sheet | g | 성능곡선도
2575 | performance test | P,B,T | 성능시험
2576 | performance test with air | c | 공기시험
2577 | perimeter | T | 접수주위, 퍼리미터
2578 | period | T,D | 주기, 기간
2579 | period of maintenance work | T | 보수주기
2580 | periodic blow down | T | 정기블로다운
2581 | periodic boundary condition | N | 주기경계조건
2582 | periodic force | D | 주기력
2583 | periodic fully developed flow | N | 주기적 완전발달유동
2584 | periodic motion | D | 주기운동
2585 | periodic vibration | D | 주기진동
2586 | periodical repair | T | 정기보수
2587 | peripheral Mach number, rotational Mach number | B | 주속마하수
2588 | peripheral Reynolds number | B | 외주Reynolds(레이놀즈)수
2589 | peripheral speed | T | 주속
2590 | peripheral velocity | P,B,T | 주속도
2591 | periphery | T | 주위, 외면
2592 | periphery pump | p | 와류펌프
2593 | permeability | T | 통기성, 침투율
2594 | perpendicular | T | 수선, 수직
2595 | perpendicularity | T | 직각도
2596 | personal computer | N | PC, 개인용 컴퓨터
2597 | petrolem pump | p | 석유펌프
2598 | phase | T,D | 위상, 상
2599 | phase angle | T,D | 위상각
2600 | phase angle difference | D | 위상각차
2601 | phase control | T | 위상제어
2602 | phase difference | T | 위상차
2603 | phase distortion | D | 위상왜곡
2604 | phase equation | M | 상태방정식
2605 | phase margin | T | 위상여유
2606 | physical quantity | M | 물리량
2607 | piezoelectric | T | 압전식, 피에조식
2608 | pilot | T | 파일럿
2609 | pilot control | T | 파일럿제어
2610 | pilot flame | T | 파일럿불꽃
2611 | pilot torch | T | 점화토치
2612 | pipe | T | 관, 파이프
2613 | pipe arrangement | T | 배관
2614 | pipe bender | T | 파이프벤더
2615 | pipe diameter | M | 관직경
2616 | pipe diameter Raynolds number | M | 관직경Reynolds(레이놀즈)수
2617 | pipe fitting | T | 관이음쇠, 관이음
2618 | pipe flange | T | 관플랜지
2619 | pipe friction | g | 관마찰
2620 | pipe joint | T | 관이음
2621 | pipe line | P | 관로
2622 | pipe line compressor | c | 파이프라인 압축기
2623 | pipe orifice | m | 관오리피스
2624 | pipe prover | M | 파이프프루버, 파이프 유량검증장치
2625 | pipe silencer | g | 파이프소음기, 흡수식 소음기
2626 | pipe tap orifice flow meter | M | 파이프탭 오리피스유량계
2627 | pipe with sudden convergent | g | 급축소관
2628 | pipe with sudden enlargement | g | 급확대관
2629 | piping network | g | 관로망
2630 | PISO algorithm | N | PISO알고리즘
2631 | piston | B | 피스톤
2632 | piston end clearance | c | 피스톤 끝틈새
2633 | piston force | B | 피스톤힘
2634 | piston head | c | 피스톤헤드
2635 | piston labyrinth | B | 피스톤래버린스
2636 | piston pin | B | 피스톤핀
2637 | piston pin bearing | B | 피스톤핀 베어링
2638 | piston pump | p | 피스톤펌프
2639 | piston ring | B | 피스톤링
2640 | piston rod | B | 피스톤로드
2641 | piston rod packing | B | 피스톤로드 패킹
2642 | piston skirt | p | 피스톤스커트
2643 | piston speed | p | 피스톤속도
2644 | piston type flow meter | M | 피스톤식 유량계
2645 | pit barrel type, vertical barrel type, caisson type | P | 피트 이중케이싱형, 피트배럴형, 이중케이싱형
2646 | pitch angle | T | 피치각
2647 | pitch cylinder | B | 피치원통
2648 | pitch point | T | 피치점
2649 | pitch tolerance | T | 피치공차
2650 | pitch, spacing | B,T | 피치
2651 | pitch-chord ratio | B | 절현비
2652 | Pitot rake | m | 갈퀴형 피토관
2653 | Pitot tube | B,M | 피토관
2654 | pitting, pitting corrosion | P | 점부식
2655 | pitting corrosion, pitting | P | 점부식
2656 | plain aerofoil cascade | g | 평판익력
2657 | plain bearing | g | 플레인베어링
2658 | plant | T | 플랜트
2659 | plant engineering | T | 플랜트공학, 플랜트 엔지니어링
2660 | plastic deformation | T | 소성변형
2661 | plastic hysteresis | T | 소성히스테리시스
2662 | plastic liquid | g | 소성유체
2663 | plastic viscosity | g | 소성점도
2664 | plate fan | b | 플레이트홴
2665 | plate piston | c | 판형피스톤
2666 | plate valve | m | 판밸브
2667 | plate vane | B | 평판깃, 플레이트베인
2668 | plug | T | 플러그, 마개
2669 | plug gauge | T | 플러그게이지
2670 | plunger | p | 플런저
2671 | plunger pump | p | 플런저펌프
2672 | pneumatic bearing | T | 공기베어링
2673 | pneumatic carrier(pipe, tube) | T | 기송관, 공기수송관
2674 | pneumatic conveyor | b | 공기컨베이어
2675 | pneumatic conveyor of pressure type | b | 압송식 공기컨베이어
2676 | pneumatic conveyor of suction and pressure type | b | 흡인압송식 공기컨베이어
2677 | pneumatic conveyor of suction type | b | 흡인식 공기컨베이어
2678 | pneumatic sensor | T | 공기압센서
2679 | pneumatic test | b | 기압시험
2680 | pneumatics | T | 공기압, 공기압공학
2681 | point of inflection | T | 변곡점, 반곡점
2682 | point-by-point method | N | 점순법
2683 | Poise | g | 푸와즈
2684 | polar coordinate | T | 극좌표
2685 | Polar coordinates | N | 극좌표계
2686 | polar diagram, polar plot | T | 극선도
2687 | polar plot, polar diagram | D | 극선도
2688 | polytropic compression | B | 폴리트로픽압축
2689 | polytropic efficiency | B | 폴리트로픽효율
2690 | polytropic exponent | B | 폴리트로픽지수
2691 | polytropic head | B | 폴리트로픽헤드
2692 | poppet valve | m | 포핏밸브
2693 | pore | T | 기공
2694 | porosity | T | 다공성, 기공률
2695 | port cylinder | B,C | 포트실린더
2696 | port plate | B,C | 포트플레이트
2697 | portable type | P,B | 이동식
2698 | position detecting instrument | m | 개도지시계
2699 | positional tolerance | T | 위치공차
2700 | positive blower | T | 압입송풍기, 강제송입송풍기
2701 | positive pressure | T | 양압
2702 | positive-displacement meter | T,M | 용적식 유량계
2703 | positive-displacement pump | p | 용적형 펌프
2704 | post processing | N | 후처리
2705 | potential | T | 포텐셜
2706 | potential core | g | 포텐셜코어
2707 | potential energy | T | 위치에너지
2708 | potential flow | T,N | 포텐셜유동
2709 | potential head | g | 위치헤드
2710 | power | T | 동력
2711 | power coefficient | p | 축동력계수
2712 | power factor | p | 력율
2713 | power level | g | 파워레벨, PWL
2714 | power mass ratio | T | 출력질량비
2715 | power spectrum | D | 파워스펙트럼
2716 | power turbine | T | 동력터빈
2717 | power unit | T | 동력장치
2718 | power-law scheme | N | 멱승방법
2719 | Prandtl number | T | Prandtl(프란틀)수
2720 | precession | D | 세차운동
2721 | precision | M,T | 정밀도
2722 | precombustion chamber | T | 예연소실
2723 | precooler | T | 예냉기
2724 | preheated air | T | 예열공기
2725 | preheater | T | 예열기
2726 | preheating | T | 예열
2727 | preload | T | 예압(베어링의), 예하중
2728 | premixed flame | T | 예혼합화염
2729 | pre-mixture combustion | T | 예혼합연소
2730 | preprocessing | N | 전처리
2731 | prerotation | P | 예선회
2732 | pressure | T | 압력
2733 | pressure boundary condition | N | 압력경계조건
2734 | pressure coefficient | B | 압력계수
2735 | pressure control valve | B | 압력조절밸브
2736 | pressure curve | B | 압력곡선
2737 | pressure dam- type bearing | B | 압력댐식 베어링
2738 | pressure distribution | T | 압력분포
2739 | pressure drag | g | 압력항력
2740 | pressure drop | T | 압력강하
2741 | pressure equation | N | 압력방정식
2742 | pressure gauge | P,T | 압력계
2743 | pressure governor | C | 조압기
2744 | pressure gradient | g | 압력구배
2745 | pressure head | g | 압력헤드, 압력수두
2746 | pressure loss | T,M | 압력손실
2747 | pressure loss coefficient | g | 압력손실계수
2748 | pressure oil tank | P,B | 압유탱크
2749 | pressure pulsation | T | 압력맥동
2750 | pressure range | M | 압력범위
2751 | pressure ratio | T | 압력비
2752 | pressure recovery factor | g | 압력회복율
2753 | pressure reducing bushing | P | 감압부시
2754 | pressure reducing sleeve | P | 감압 슬리브
2755 | pressure reducing valve | m | 감압벨브
2756 | pressure regulator | M | 압력조정기
2757 | pressure surface | T,B | 압력면
2758 | pressure switch | P | 압력스위치
2759 | pressure tank | P | 압력 탱크
2760 | pressure tap | g | 정압공
2761 | pressure test | p,B | 내압시험
2762 | pressure transmitter | M | 압력전송기
2763 | pressure water tank | p | 압력탱크
2764 | pressure wave | g | 압력파
2765 | pressure-correction equation | N | 압력수정 방정식
2766 | pressure-velocity decoupling | N | 압력-속도 분리
2767 | pressurized combustion | T | 가압연소
2768 | prewhirl | B | 예선회
2769 | primary air | t | 1차공기
2770 | primary combustion zone | T | 1차연소영역
2771 | primary coolant | T | 1차냉각재
2772 | primary cooling system, primary system | T | 1차냉각계
2773 | primary element | M | 1차요소
2774 | primary standard | M | 1차표준
2775 | primary system, primary cooling system | T | 1차냉각계
2776 | primary wave | g | 1차파
2777 | primary winding | g | 1차권선
2778 | prime mover | g | 원동기
2779 | priming | P | 마중물, 프라이밍
2780 | priming cock | P | 마중물콕, 프라이밍콕
2781 | priming detector | P | 만수감지기
2782 | priming funnel, funnel | p | 물마지 깔때기
2783 | priming test | p | 만수시험
2784 | priming valve | P | 물마지밸브, 프라이밍밸브
2785 | principal mode of vibration | D | 주진동모드
2786 | principal mode shape of vibration | D | 주진동모드형
2787 | principal vibration | D | 주진동
2788 | principle of Pascal | g | Pascal(파스칼)의 원리
2789 | process pump | P | 프로세스펌프
2790 | profile | B,T | 윤곽, 형상
2791 | profile curve | T | 단면곡선
2792 | profile drag | T | 형상항력
2793 | profile drag coefficient | T | 형상항력계수
2794 | profile gauge | T | 윤곽게이지
2795 | projected area | T | 투상면적
2796 | projection | B,T | 투상
2797 | proof pressure | T | 보증압력
2798 | proof stress | T | 항복강도
2799 | propagating stall, rotating stall | B | 선회실속
2800 | propeller fan | B | 프로펠러홴
2801 | property | T | 상태량, 성질
2802 | proportional pump | p | 비례토출량펌프
2803 | propulsion | T | 추진
2804 | prototype | M,T | 원형, 원기
2805 | proximity probe | D | 근접센서
2806 | Pseudo velocity | N | 가상속도
2807 | Pseudo viscosity | N | 가점성
2808 | pseudo-shock wave | g | 의사충격파
2809 | pull-out type, withdrawable type | P | 풀-아웃형
2810 | pulp pump | P | 펄프펌프
2811 | pulsating combustion | T | 맥동연소
2812 | pulsating load | T | 편진하중
2813 | pulsation | T | 맥동
2814 | pulsation effect | T | 맥동효과
2815 | pulse generator | M | 펄스발생기
2816 | pulverized coal | T | 미분탄
2817 | pulverized coal feeder | T | 미분탄공급기
2818 | pulverized coal firing equipment | T | 미분탄연소장치
2819 | pulverized fuel | T | 미분연료
2820 | pulverizer, pulverizing mill | T | 미분기
2821 | pulverizing mill, pulverizer | T | 미분기
2822 | pump | P | 펌프
2823 | pump bowl | p | 펌프보울
2824 | pump characteristics | P | 펌프특성
2825 | pump efficiency | P | 펌프효율
2826 | pump floor pad, sole plate | p | 솔플레이트
2827 | pump floor pad, sole plate | P | 솔플레이트
2828 | pump head | P | 양 정
2829 | pump output, pump output power, water power | p | 수동력
2830 | pump output power, pump output, water power | p | 수동력
2831 | pump outvane | p | 배면깃
2832 | pump performance | P | 성 능
2833 | pump shaft | P | 펌프축
2834 | pump turbine | p | 펌프수차
2835 | punching plate | b | 다공판
2836 | purification | T | 정화, 정제
2837 | purity | T | 순도
2838 | PV diagram | c | PV선도
2839 | PYK nometer | M | 피크노미터
2840 | pyrometer | T | 고온계
2841 | pyrometry | T | 고온측정법
2842 | QH curve | p | QH곡선
2843 | quadrant-edged orifice | M
2844 | quadratic upwind scheme | N | 2차상류법, QUICK법
2845 | qualitative analysis | T | 정성분석
2846 | quality | T | 품질, 건도(증기의)
2847 | quality characteristics | T | 품질특성
2848 | quality control | T | 품질관리
2849 | quality standard | T | 품질표준
2850 | quantitative analysis | T | 정량분석
2851 | quantity | M | 양
2852 | quantity of heat | T | 열량
2853 | quantity of state | T | 상태량
2854 | quasi-periodic vibration | D | 준주기운동
2855 | Quimby pump | p | 큄비펌프
2856 | Racine variable delivery pump | p | 래신형 가변토출펌프
2857 | radial bearing | B | 미끄럼베어링
2858 | radial bladed fan, radial fan | B | 반지름깃 홴
2859 | radial blower | b | 원심블로워, 레이디얼블로워
2860 | radial clearance | C,T | 반지름방향 틈새
2861 | radial compressor | c | 원심압축기, 레이디얼압축기
2862 | radial fan, radial bladed fan | B | 반지름깃 홴
2863 | radial fan, radial bladed fan | b | 반경깃홴
2864 | radial flow | p | 방사상 유동
2865 | radial flow pump | p | 원심펌프
2866 | radial force | B,T | 반지름방향 힘
2867 | radial heat | T | 복사열
2868 | radial heat transfer | T | 복사열전달
2869 | radial impeller | T | 반경류회전차, 원심회전차, 레디디얼임펠러
2870 | radial inflow fan | b | 구심홴
2871 | radial inward flow turbine | T | 내향반경류터빈
2872 | radial outward flow turbine | T | 외향반경류터빈
2873 | radial piston pump | p | 레이디얼피스톤펌프
2874 | radial plunger pump | p | 레이디얼플런저펌프
2875 | radial thrust | P | 반지름방향 추력
2876 | radial vane | B,T | 반지름방향 깃
2877 | radial velocity | T | 반지름방향 속도
2878 | radial-flow reaction turbine | T | 반경류반동터빈
2879 | radial-flow turbine | T | 반경류터빈
2880 | radially split type | P | 축수직분할형
2881 | radiation | T | 복사
2882 | radiation heating surface | T | 복사전열면
2883 | radiation loss | T | 방열손실
2884 | radiation pyrometer | T | 복사고온계
2885 | radiation shield | B | 방사열차단판
2886 | radiator | T | 라디에이터, 방열기
2887 | radioactiuve tracer | m | 방사선추적자
2888 | radius | T | 반지름
2889 | radius of curvature | T | 곡률반지름
2890 | rake | T | 레이크, 윗면경사각
2891 | rake angle | T | 경사각, 윗면경사각
2892 | rake face | T | 경사면
2893 | ram-jet | T | 램제트
2894 | ram-jet engine | T | 램제트엔진
2895 | random error | M | 우연오차
2896 | random signal | D | 불규칙신호
2897 | random vibration | D | 불규칙진동
2898 | rangeability | M | 측정비(?)
2899 | Rankin cycle | T | 랭킨사이클
2900 | Rankin vortex | g | 랭킹와류
2901 | Rankine-Hugoniot equation | g | 랭킹-휴고니오 방정식
2902 | rarefied gas | g | 희박기체
2903 | rarefied gas dynamics | g | 희박기체역학
2904 | rate of combustion | T | 연소율
2905 | rate of deposition | T | 용착율, 용착속도
2906 | rate of evaporation | T | 증발률
2907 | rate of expansion | T | 팽창비
2908 | rate of filtration | T | 여과율, 여과속도
2909 | rate of flame propagation | T | 화염전파율, 화염전파속도
2910 | rate of fuel injection | T | 연료분사율
2911 | rate of shear | g | 전단속도
2912 | Rateau type fan | b | Rateau(라토)형 홴
2913 | rated output | t | 정격출력
2914 | rating | g | 정격
2915 | ratio of expansion | T | 팽창비
2916 | ratio of specific heat | T | 비열비
2917 | raw water conveying pump | P | 원수이송펌프
2918 | Rayleigh line | g | 레레선
2919 | Rayleigh number | N | Rayleigh(레레)수
2920 | Raynolds number | M | 레이놀즈(Reynods)수
2921 | reaction | T | 반작용, 반응, 반동
2922 | reaction degree | g | 반동도
2923 | reaction force | T | 반력
2924 | reaction rate | T | 반응속도
2925 | reaction stage | T | 반동단
2926 | reaction turbine | T | 반동터빈
2927 | reaction water turbine | T | 반동수차
2928 | reaction zone | T | 반응대
2929 | reactive muffler | g | 리액탄스소음기
2930 | reactor circulating pump | p | 주냉각재펌프
2931 | reactor coolant pump | P | 원자로 냉각재펌프
2932 | reactor recirculation pump | P | 원자로 재순환펌프
2933 | real density | M | 실밀도
2934 | real gas | B | 실재기체
2935 | reciprocating compressor | B,C | 왕복압축기
2936 | reciprocating pump | p | 왕복펌프
2937 | recirculation | T | 재순환
2938 | recirculation pump | p | 재순환펌프
2939 | recirculation zone | T | 재순환영역
2940 | recorder | T | 기록계(기), 리코더
2941 | recording air speedometer | T | 기록풍속계
2942 | recording altimeter | T | 기록고도계
2943 | recovery | T | 회수, 회복
2944 | recovery factor | T | 회복계수
2945 | recovery percent of total temperature | g | 전온회복율
2946 | rectangular coordinates | T | 직각좌표계
2947 | rectangular weir | m | 4각위어
2948 | recuperator | T | 회수열교환기, 복열실
2949 | reduced orifice | b | 환산공
2950 | reduced pressure | T | 환산압력
2951 | reduced temperature | T | 환산온도
2952 | reducing flame | T | 환원화염
2953 | reduction in area | T | 단면감소율
2954 | reduction of area | T | 단면수축
2955 | Redwood viscosity | m | Redwood(레드우드)점도
2956 | re-evaporation | T | 재증발
2957 | re-expansion | T | 재팽창
2958 | reference | M | 기준, 기준기
2959 | reference condition | M | 기준상태, 표준상태
2960 | reference densitometer | M | 기준밀도계
2961 | reference density | M | 기준밀도
2962 | reference gauge | T | 검정게이지
2963 | reference material | M | 기준물질, 표준물질
2964 | reference plane | P,T | 기준면
2965 | reference point | T | 기준점
2966 | reference pressure | M | 기준압력
2967 | reference side | T | 기준측면
2968 | reference temperature | M | 기준온도
2969 | referred speed, corrected speed | B | 수정속도
2970 | reflection | T | 반사
2971 | reflectivity | T | 반사율
2972 | refrigerating compressor | c | 냉동기용 압축기
2973 | regenerated turbo prop engine | T | 재생식 터보프롭엔진
2974 | regeneration | T | 재생
2975 | regenerative air heater | T | 재생식 공기예열기
2976 | regenerative apparatus | T | 재생장치
2977 | regenerative blower(fan) | B | 와류송풍기(홴)
2978 | regenerative extraction turbine | T | 재생추기터빈
2979 | regenerative heat exchanger | T | 재생식 열교환기
2980 | regenerative pump | p | 와류펌프
2981 | regenerative turbine | T | 재생터빈
2982 | register | g | 레지스터
2983 | regulator | T | 조정기
2984 | regulator valve | T | 조정밸브
2985 | reheat | T | 재열
2986 | reheat boiler | T | 재열보일러
2987 | reheat cycle | T | 재열사이클
2988 | reheat factor | T | 재열계수
2989 | reheat loss factor | t | 재열손실계수
2990 | reheat steam | T | 재열증기
2991 | reheat turbine | T | 재열터빈
2992 | reheater | T | 재열기
2993 | relative clearance volume | B | 틈새체적비
2994 | relative density | M | 상대밀도
2995 | relative displacement | D | 상대변위
2996 | relative error | M | 상대오차
2997 | relative frequency | T | 상대도수
2998 | relative humidity | T | 상대습도
2999 | relative motion | T | 상대운동
3000 | relative pressure pulsation | B | 상대압력맥동
3001 | relative roughness | g | 조도, 상대조도
3002 | relative velocity | P,B,T | 상대속도
3003 | relaxation | T | 이완
3004 | relaxation factor | N | 이완계수
3005 | relaxation time | T | 이완시간, 완화시간
3006 | release time | T | 해방시간
3007 | reliability | M | 신뢰성
3008 | relief valve | P | 릴리프 밸브
3009 | remote operation | P,B | 원격운전
3010 | remote sequential operation | P,B | 원격연동운전
3011 | repeatability | M | 반복성
3012 | repeated fluctuating load | T | 반복변동하중
3013 | repeated load | T | 반복하중
3014 | repetitive stress, repeated stress | T | 반복응력
3015 | reproducibility | M | 재현성
3016 | required NPSH | P | 필요유효흡입헤드, 필요NPSH
3017 | required NPSH curve | P | 필요유효흡입헤드곡선, 필요NPSH곡선
3018 | reservoir | p | 저수지
3019 | Residual | N | 잔류량
3020 | residual strain | T | 잔류변형율
3021 | residual stress | T,B | 잔류응력
3022 | residual unbalance | D | 잔류불평형
3023 | resistance pyrometer | T | 저항고온계
3024 | resistance thermometer | T | 저항온도계
3025 | resolution | M,T | 분해능, 해상도
3026 | resolution frequency | D | 분해능주파수
3027 | resonance | T,D | 공진, 공명
3028 | resonance amplitude | T,D | 공진진폭
3029 | resonance curve | D | 공진곡선
3030 | resonance frequency | D,T | 공진진동수
3031 | resonance vibration generator | D | 공진형 진동발생기
3032 | response | D,T | 응답
3033 | response time | T,M | 응답시간
3034 | return channel(passage) | P,B | 귀환유로, 귀한통로
3035 | return guide vane | B | 귀환안내깃
3036 | return oil pipe | p | 귀환기름파이프, 배유관
3037 | reverse flow | T | 역류
3038 | reverse flow region | g | 역류영역
3039 | reversible adiabatic change | T | 가역단열변화
3040 | reversible cycle | T | 가역사이클
3041 | reversible engine | T | 가역기관
3042 | reversible pump-turbine | T | 펌프수차
3043 | revolution | T | 회전
3044 | revolution counter | T | 적산회전계
3045 | revolution indicator | T | 회전계
3046 | Reynolds number | P,B,T | Reynolds(레이놀즈)수
3047 | Reynolds stress model | N | Reynolds(레이녹즈)응력모델, RSM
3048 | rheology | g | 리올러지
3049 | rheopectic liquid | m | 리오벡딕유체
3050 | rib | B,T | 리브, 배면깃
3051 | ribbed and grooved | T | 마루골단면(?)
3052 | ribbed tube | T | 리브붙이관
3053 | Richardson number | N | Rechardson(리차드슨)수
3054 | rider ring | B | 라이더 링
3055 | right-angle triangular weir | m | 직각삼각위어
3056 | rigid rotor | D | 강성로터, 강체로타
3057 | rigid shaft | B | 강성축
3058 | rim | B,T | 림
3059 | ring valve | m | 링밸브
3060 | riser | T | 승수관, 라이저
3061 | rising characteristics | P | 상슨특성, 산형특성
3062 | Robinson anemometer | m | Robinson(로빈손)풍속계
3063 | Rockwell hardness | T | 로크웰경도
3064 | roller gate | m | 롤러게이트
3065 | rolling bearing | g | 구름베어링
3066 | roof fan | b | 지붕홴
3067 | room temperature | T | 실온
3068 | root | T | 루트
3069 | root circle | T | 이뿌리원
3070 | root clearance | T | 골밑틈새
3071 | root mean square(r. m. s.) value | D | 실효값
3072 | Roots blower | b | 루츠블로워
3073 | Roots compressor | T | 루츠압축기
3074 | Roots meter | m | 루츠미터
3075 | rotameter | M,T | 로터미터
3076 | rotary blower | B | 회전(식) 송풍기
3077 | rotary compressor | T,C,B | 회전(식) 압축기
3078 | rotary compressor of movable vane | C | 가동익형 회전압축기
3079 | rotary plunger pump | p | 로터리플런저펌프
3080 | rotary pump | p | 회전펌프
3081 | rotary type flow meter | M | 로터리형 유량계
3082 | rotary valve | m | 회전밸브, 로타리밸브
3083 | rotary-type heat exchanger | T | 회전식 열교환기
3084 | rotating cascade | g | 회전익렬
3085 | rotating diffuser | g | 회전디퓨저
3086 | rotating disc | g | 회전원판
3087 | rotating frequency | T | 회전주파수
3088 | rotating speed for test | g | 시험회전수
3089 | rotating stall, propagating stall | B,T | 선회실속
3090 | rotating(rotary) machine | D | 회전기계
3091 | rotating(rotational) speed | D | 회전속도
3092 | rotation | T | 회전운동
3093 | rotation by hands | b | 수동회전
3094 | rotation factor | T | 회전계수
3095 | rotational flow | g | 와류유동
3096 | rotational flow surface | g | 회전유동면
3097 | rotational Mach number, peripheral Mach number | B | 주속마하수
3098 | rotational noise | g | 회전소음
3099 | rothalpy | g | 로탈피
3100 | Roto valve | m | 로토밸브
3101 | rotodynamic pump | p | 터보형 펌프
3102 | rotor | T | 로터, 회전차
3103 | rotor blade, rotor vane | c | 동익
3104 | rotor blade control | B | 동익가변제어(동익제어)
3105 | rotor blade control type | B | 동익가변제어형(동익제어형)
3106 | rotor clearance | T,B | 로터틈새
3107 | rotor profile | B | 로터형상
3108 | rotor vane, rotor blade | c | 동익
3109 | roughness | T,M | 거칠기
3110 | rubber lining | b | 고무라이닝
3111 | rubbing vibration | D | 접촉진동
3112 | runaway speed | P | 무구속속도
3113 | running balancing, field balancing | d | 현장평형잡기
3114 | running test | P,B | 운전시험
3115 | running-in | d | 길드리기운전
3116 | runout | d | 흔들림
3117 | S.U.S., S.S.U., Saybolt universal second | m | 세이볼트 유니버설 초
3118 | Saccardo type ventilation | b | Saccardo(사카드)식 환기
3119 | saddle | T | 새들
3120 | safe load | T | 안전하중
3121 | safety analysis | T | 안전해석
3122 | safety control | T | 안전제어
3123 | safety device | t | 보안장치
3124 | safety factor | B,T | 안전율, 안전계수
3125 | safety relay valve | T | 안전릴레이밸브
3126 | safety shut-off valve | T | 안전차단밸브
3127 | safety valve | P,T | 안전밸브
3128 | sag, deflection | D | 처짐
3129 | sample | T | 시료, 샘플
3130 | sample number | T | 시료번호
3131 | sampling | T,D | 시료채취, 샘플링
3132 | sampling control | T | 샘플링제어
3133 | sampling error | T | 샘플링오차
3134 | sampling frequency | D | 샘플링주파수
3135 | sampling inspection | T | 샘플링검사
3136 | sampling interval | D | 샘플링간격
3137 | sand basin | P | 침사지
3138 | sand pump | P | 모래펌프, 샌드펌프
3139 | sanitary pump | p | 위생펌프
3140 | sanitary sewage pump | P | 하수배수펌프, 하수펌프
3141 | satulated vapour pressure | g | 포화증기압
3142 | saturaion pressure | T | 포화압력
3143 | saturated air | T | 포화공기
3144 | saturated boiling | T | 포화비등
3145 | saturated liquid | T | 포화액체
3146 | saturated steam, saturated vapor | T | 포화증기
3147 | saturated vapor, saturated steam | T | 포화증기
3148 | saturated water | T | 포화수
3149 | saturation | T | 포화
3150 | saturation curve | T | 포화곡선
3151 | saturation temperature | T | 포화온도
3152 | Saybolt universal second, S.U.S., S.S.U. | m | 세이볼트 유니버설 초, S.U.S., S.S.U.
3153 | Saybolt viscometer | m | Saybolt(세이볼트)점도계
3154 | Saybolt viscosity | m | 세이볼트점도
3155 | scale | T | 눈금, 축척, 저울, 스케일
3156 | scale effect | B,P,T | 치수효과
3157 | scallop | g | 스카럽
3158 | Scarborough criterion | N | Scarborough조건
3159 | scavenging blower | b | 소기블러워
3160 | Schlieren method | m | 슈리렌법
3161 | Schmidt number | N | Schmidt수
3162 | screen | P,m | 스크린
3163 | screw compressor | B,C | 나사압축기, 스크류압축기
3164 | screw pump | p | 나사펌프
3165 | screw rotor | B | 스크류로터(나선형 로터)
3166 | screw seal | B | 나사실
3167 | scroll, volute housing, volute casing | B | 벌류트케이싱
3168 | scroll compressor | C | 스크롤압축기
3169 | scroll sheet | B | 케이싱배판, 스크롤판
3170 | scroll sheet liner | B | 케이싱라이너
3171 | scroll, volute casing, volute housing | B | 벌류트케이싱
3172 | sea water pump | p | 해수펌프
3173 | seal | T | 실
3174 | seal box | T | 실박스
3175 | seal cage, lantern ring | P | 랜턴 링
3176 | seal groove | T | 실홈
3177 | seal tank | B | 실탱크
3178 | sealing | T | 실링
3179 | sealing box | T | 실링박스
3180 | sealing by external water | p | 외부주수
3181 | sealing device | T | 밀봉장치
3182 | sealing pipe | P | 봉수관
3183 | sealing ring, seal ring | P | 봉수링
3184 | sealing water | p | 봉수
3185 | sealing water pump | P | 축봉수펌프
3186 | secondary air | T | 2차공기
3187 | secondary combustion | T | 2차연소
3188 | secondary combustion zone | T | 2차연소영역
3189 | secondary drag | T | 2차항력
3190 | secondary drag coefficient | T | 2차항력계수
3191 | secondary element | M | 2차요소
3192 | secondary flow | B,T | 2차유동
3193 | secondary loss | T | 2차손실
3194 | secondary standard | M | 2차표준
3195 | sectional type | P | 분할형
3196 | sectionally split type | B | 단면분할형
3197 | segment | T | 부분, 세그멘트
3198 | segmental orifice | m
3199 | seismic pick-up | D | 지진형 픽업, 사이즈모형 픽업
3200 | selection chart | b | 선정도표
3201 | self water feeding | P | 자기급수
3202 | self-balancing instrument | T | 자동평형계기
3203 | self-balancing type | P | 자기평형형
3204 | self-excited vibration, self-induced vibration | D | 자려진동
3205 | self-ignition | T | 자기점화
3206 | self-induced vibration, self-excited vibration | D | 자려진동
3207 | self-priming pump | P | 자흡식 펌프
3208 | semi traverse ventilation | b | 반횡류식 환기
3209 | semi-oil free type | B | 반오일프리식
3210 | semi-open type impeller | p | 반개방형 임펠러
3211 | semi-volute type casing | p | 반벌류트형 케이싱
3212 | sensibility | T | 감도
3213 | sensible heat | T | 감열, 현열
3214 | sensible heat factor | T | 감열비, 현열비
3215 | sensitiveness | T | 감도
3216 | sensitivity | T,M, | 감도
3217 | sensitivity coefficient | M | 민감도계수
3218 | sepalator | T | 분리기, 세퍼레이터
3219 | separate(separating) base | P,B | 분할베이스
3220 | separating wall | P | 분할벽
3221 | separation | T | 박리, 분리
3222 | separation factor | T | 분리계수
3223 | sequence test | T | 연속시험
3224 | sequence valve | T | 시퀀스밸브
3225 | sequential control, sequence control | T | 시퀀스제어
3226 | sequential operation | P,B,T | 연동운전
3227 | sequential test | T | 순차검정
3228 | series flow turbine | P,B,T | 직렬류터빈
3229 | series operation | T | 직렬운전
3230 | series running | T | 직렬운전
3231 | service air compressor | c | 공기원압축기
3232 | service pump, distributing pump | P | 배수펌프, 서비스펌프
3233 | setting angle | B,P | 설치각(날개의)
3234 | settling chamber | T | 침전조
3235 | settling tank | T | 침강탱크
3236 | settling time, settling down time | T | 정정시간
3237 | settling velocity | T | 침강속도
3238 | sewage pump | P | 오수펌프
3239 | shaft | B,T,D | 축
3240 | shaft angle | T | 축각
3241 | shaft center-line height | P | 축중심높이
3242 | shaft coupling, coupling | P,D | 축이음
3243 | shaft coupling spacer | p | 축이음 스페이서
3244 | shaft enclosing tube | P | 보호관
3245 | shaft guard | B | 축가드
3246 | shaft horsepower | P,B,T | 축마력
3247 | shaft peripheral seal | p | 축주위실
3248 | shaft power | T | 축동력
3249 | shaft power coefficient | P,B | 축동력계수
3250 | shaft power curve | B | 축동력곡선
3251 | shaft seal part | B | 축밀봉부
3252 | shaft sleeve | P | 축슬리브
3253 | shaft ventilation system | b | 수갱식 환기
3254 | shaft vibration | B | 축진동
3255 | shafting | D | 축계
3256 | shallow-well pump | p | 얕은우물펌프
3257 | shape factor | T | 형상계수
3258 | shape function | N | 형상함수
3259 | shape parameter | T | 형상계수
3260 | shear | T | 전단
3261 | shear angle | T | 전단각
3262 | shear flow | T | 전단류, 전단유동
3263 | Shear velocity | N | 전단속도
3264 | shearing(shear) force | T | 전단력
3265 | shearing(shear) stress | T | 전단응력
3266 | shedding | T | 입자떨어짐, 방출
3267 | sheet metal vane | g | 판날개, 박판깃
3268 | shell boiler | T | 원통보일러
3269 | shield | T | 실드, 차폐
3270 | shim | p | 끼움쇠, 심
3271 | shock | T | 충격
3272 | shock absorber | D,T | 완충기, 완충장치, 충격흡수기
3273 | shock excitation | D | 충격가진
3274 | shock isolator | D | 충격절연장치
3275 | shock loss | p | 충돌손실
3276 | shock pulse | T | 충격펄스
3277 | shock response spectrum | D | 충격응답 스펙트럼
3278 | shock spectrum | T | 충격스펙트럼
3279 | shock stall | B | 충격실속
3280 | shock wave | T | 충격파
3281 | shockless capacity | p | 무충돌유량
3282 | shop test | P | 공장시험
3283 | shroud | T | 슈라우드, 보호판
3284 | shroud ring | T | 슈라우드링
3285 | shrouded blade | T | 슈라우드깃
3286 | shut off head | P | 차단양정
3287 | shut off operation | P | 차단운전
3288 | shut off power | P | 차단축동력
3289 | shut off valve | m | 차단밸브
3290 | shut-off operation | B | 차단운전
3291 | shut-off valve | M | 차단밸브
3292 | side | T | 측면
3293 | side clearance | T | 옆면여유, 측면틈새
3294 | side cover | B | 사이드커버
3295 | side cover type | P | 사이드커버형
3296 | side flow nozzle | B | 중간노즐(케이싱의)
3297 | side plate, casing liner, casing wear plate | p | 케이싱라이너
3298 | side plate | p | 케이싱라이너
3299 | side plate liner | B | 측판 라이너(임펠러의)
3300 | side plate rivet | B | 측판리벳
3301 | side port | c | 옆구멍
3302 | side sheet | B | 측판(케이싱의)
3303 | side sheet cover | B | 측판커버
3304 | side shroud, side plate | B | 측판(임펠러의)
3305 | side side type | p | 사이드사이드형
3306 | side stream | B | 사이드스트림
3307 | side top type | p | 사이드톱형
3308 | side view | T | 측면도
3309 | sidebands | D | 측대역파
3310 | signal analysis | D | 신호분석
3311 | signal processing | D | 신호처리
3312 | signature analysis | g | 상태진단, 신호처리
3313 | silencer | T | 소음기
3314 | silent fan | b | 사이랜트 홴
3315 | silver-alloy brazing | T | 은합금경랍땜
3316 | silver-solder | T | 은납
3317 | SIMPLE algorithm | N | SIMPLE알고리즘
3318 | simple gas turbine cycle | T | 단순가스터빈사이클
3319 | simple pendulum | D | 단진자
3320 | SIMPLEC algorithm | N | SIMPLEC알고리즘
3321 | SIMPLER algorithm | N | SIMPLER알고리즘
3322 | simplex pump | p | 위어펌프
3323 | simulation | T | 모사, 시뮬레이션
3324 | single acting plunger pump | p | 단동플런저펌프
3325 | single acting type | B | 단동식
3326 | single amplitude | D | 편진폭
3327 | single base | B | 단독 베이스
3328 | single cylinder piston pump | p | 단기동펌프
3329 | single flow turbine | T | 단류터빈
3330 | single harmonic vibration | D | 단순조화진동
3331 | single plane balancing | d | 일면평형잡기
3332 | single stage | T | 단단
3333 | single stage compressor | C | 단단압축기
3334 | single stage type | B | 단단(單段)형
3335 | single suction | P | 한쪽흡입
3336 | single suction casing | B | 한쪽흡입케이싱
3337 | single suction compressor | C | 한쪽흡입압축기
3338 | single suction impeller | C | 한쪽흡입임펠러
3339 | single suction type | B | 한쪽흡입형
3340 | single-degree-of freedom | D | 1자유도계
3341 | single-floor type | P | 단층식
3342 | single-stage air compressor | C | 단단공기압축기
3343 | singular point | T | 특이점
3344 | singularity method | g | 특이점법
3345 | sink | g | 싱크
3346 | sinking pump | p | 싱킹펌프
3347 | sintering blower | b | 소결블러워
3348 | sinusoidal vibration | D | 정현진동
3349 | sinusoidal wave | T | 정현파
3350 | siphon, syphon | g | 사이펀
3351 | Sirocco fan | b | 다익홴, 실로코홴
3352 | sise effect | B | 크기효과
3353 | Skew upwind schemes | N | 사상류법
3354 | skin friction | T | 표면마찰
3355 | slack coal | T | 분탄
3356 | sleeve | B | 슬리브
3357 | sleeve | p | 슬리브
3358 | sleeve nut | P,B | 슬리브 너트
3359 | slide | p | 미끄럼, 슬라이드
3360 | slide base | p | 슬라이드베이스
3361 | slide valve | B | 슬라이드밸브
3362 | sliding | p | 미끄럼, 슬라이딩
3363 | sliding bearing | T | 미끄럼베어링
3364 | sliding vane compressor, movable vane compressor | B | 미끄럼베인압축기
3365 | slip | p,B | 미끄럼, 슬립
3366 | slip factor | P,B | 미끄럼계수
3367 | slip ring | g | 슬립링
3368 | slow turning, turning | d | 완회전
3369 | sludge pump | P | 슬러지펌프
3370 | sluice gate | P | 슬루스게이트 , 수문
3371 | slurry pump | P | 슬러리펌프
3372 | smoke | T | 연기, 매연
3373 | smoke filter | T | 연기필터
3374 | smoke test | T | 연기시험
3375 | snap ring | g | 스냅링
3376 | snubber | D | 스너버
3377 | snubber tank | B | 완충탱크
3378 | soap film method | M
3379 | soft type dynamic balancing machine | d | 소프트식 동적평형기
3380 | sole plate, pump floor pad | B | 소울플레이트
3381 | solenoid valve | P | 전자밸브, 솔레노이드밸브
3382 | solenoid valve for air releasing | P | 배기전자밸브
3383 | solenoid valve for sealing | P | 봉수 전자밸브
3384 | solid type rotor | B | 솔리드형 로터
3385 | solidification | T | 응고
3386 | solidifying point | T | 응고점
3387 | solidity | B,T | 현절비, 설리디티
3388 | sonic velocity | B,C,M | 음속
3389 | sonnic nozzle | M | 소닉노즐
3390 | sonnic nozzle bank | M | 소닉노즐뱅크
3391 | sonnic nozzle package | M | 소닉노즐패키지
3392 | soot | T | 그을음, 매연
3393 | sound | D | 소리, 음
3394 | sound absorption chracteristics | g | 흡음특성
3395 | sound field | g | 음장
3396 | sound insulation | g | 차음
3397 | sound intensity | g | 음강도
3398 | sound level | g | 소음수준
3399 | sound level meter | D | 소음계
3400 | sound power level | B | 음향 출력레벨,음향 파워레벨
3401 | sound pressure | D | 음압
3402 | sound pressure level | B | 음압레벨
3403 | sound source | g | 음원
3404 | sound spectrum | g | 음스팩트럼
3405 | sound wave | g | 음파
3406 | sour oil | c | 사워오일
3407 | source | g | 소스
3408 | Source term | N | 생성항
3409 | spacing, pitch | B | 피치
3410 | span | D | 익폭, 스팬
3411 | spark tracing method | g | 불꽃추적법
3412 | special combustion intensity | T | 연소부하율
3413 | specials | g | 이형관
3414 | specific enthalpy | T | 비엔탈피
3415 | specific entropy | T | 비엔트로피
3416 | specific fuel comsumption | T | 연료소비율
3417 | specific gravity | T | 비중
3418 | specific heat | B,T | 비열
3419 | specific heat at constant pressure | B,T | 정압비열
3420 | specific heat at constant volume | B,T | 정적비열
3421 | specific heat comsumption | T | 열소비율
3422 | specific heat ratio | g | 비열비
3423 | specific humidity | T | 비습도
3424 | specific power | T | 비출력
3425 | specific sound level | B | 비소음
3426 | specific speed | B | 비속도
3427 | specific thrust | T | 비추력
3428 | specific volume | T | 비체적
3429 | specific weight | T | 비중량
3430 | specification with two requirements | P | 2점시방
3431 | specified capacity | P | 규정토출량, 규정용량
3432 | specified condition | g | 규정상태, 시방상태
3433 | specified point | P,B | 규정점, 시방점
3434 | specified pressure | B | 규정압력
3435 | specified pump head | P | 규정펌프양정
3436 | specified speed | B,P | 규정회전속도
3437 | spectral analysis | d | 스팩트럼분석
3438 | Spectral method | N | 스펙트럼방법
3439 | spectrum | D | 스펙트럼
3440 | spectrum analysis, spectral analysis | D | 스펙트럼분석
3441 | spectrum plot | D | 스펙트럼선도
3442 | speed constant | P | 속도상수
3443 | speed control | g | 속도제어
3444 | speed governor | g | 속도조정기, 원심조속기
3445 | speed of revolution, speed of rotation | P | 회전속도
3446 | speed of rotation, speed of revolution | P | 회전속도
3447 | speed up gears | c | 치차증속기
3448 | Spencer type blower | b | 스펜서형 블러워
3449 | spherical Pitot tube with five holes | m | 5공구형피토관
3450 | spherical sheet bearing unit | B | 구면시트 베어링 유닛, 구면베어링
3451 | spherical valve | m | 로타리밸브
3452 | spin test, over speed test | B,C | 과속도시험
3453 | spin tester | d | 과속도시험기
3454 | spin time test | M | 스핀시간시험
3455 | Spline curve | N | 스플라인곡선
3456 | split ring | P | 분 할 링
3457 | splitter, whirl stop, baffle | B | 와류방지판, 정류판, 격벽, 배플
3458 | Splitting method | N | 분할방법
3459 | spontaneous combustion | T | 자연연소
3460 | spontaneous ignition | T | 자연착화, 자연발화
3461 | spray | T | 분무
3462 | spray nozzle | T | 분무노즐
3463 | spray washer | b | 수색장치
3464 | spring | D | 스프링
3465 | spring constant | d | 스프링상수
3466 | sprinkler pump | p | 스프링클러펌프
3467 | square edge orifice | M
3468 | square groove | T | I형 그루브
3469 | square vane type pump | p | 사각형 베인펌프
3470 | squeeze packing | p | 스퀴즈패킹
3471 | stability | T,D,M | 안정성, 복원성(부양체의)
3472 | stability factor | T | 안정도
3473 | stable combustion limit | T | 안정연소한계
3474 | stable equilibrium | T | 안정평형
3475 | stage | P,T | 단
3476 | stage bowl | P | 안내케이싱, 중간케이싱
3477 | stage casing, interstage casing | P | 중간케이싱
3478 | stage efficiency | T | 단효율
3479 | stage group | B | 단군
3480 | stage performance | B | 단성능
3481 | stage pressure coefficient | T | 단압력계수
3482 | stage pressure rise | T | 단압력상승
3483 | stage temperature drop | T | 단온도강하
3484 | stage work | c | 단일
3485 | stagger angle | B | 엇갈림각
3486 | staggered arrangement | T | 지그재그배열
3487 | staggered grid | N | 엇물림격자
3488 | stagnation | T | 정체
3489 | stagnation accoustic velocity | g | 정체점음속
3490 | stagnation point | T | 정체점
3491 | stagnation pressure | M,T | 정체압력
3492 | stagnation temperature | M | 정체온도
3493 | stall | B,T | 실속
3494 | stall cell | g | 실속셀
3495 | stall flutter | g | 실속플러터
3496 | stand type bearing unit | B | 스탠드형 베어링유닛
3497 | standard | M | 표준기, 표준
3498 | standard air | B | 표준공기
3499 | standard ambient, standard atomosphere | T | 표준대기
3500 | standard atomosphere, standard ambient | T | 표준대기
3501 | standard condition | B | 표준상태
3502 | standard deviation | M,T | 표준편차
3503 | standard error | T | 표준오차
3504 | standard mean chord | T | 표준평균시위
3505 | standard normal distribution | T | 표준정규분포
3506 | standard operation | T | 표준작업
3507 | standard sample | M | 표준시료
3508 | standing start and finish method | M
3509 | Stanton number | T | Stanton(스탠톤)수
3510 | star-delta starting | g | 스타-델타시동
3511 | start | g | 기동, 시동
3512 | starter | g | 기동기, 시동기
3513 | starting bolt | p | 스타팅볼트, 갭볼트
3514 | starting current | g | 기동전류
3515 | starting test | d | 기동시험, 시동시험
3516 | starting torque | g | 기동토크
3517 | starting torque curve | d | 기동토크곡선
3518 | starting unloader | B | 기동언로우더
3519 | starting water level | P | 기동수위
3520 | state | T | 상태
3521 | static balance, balancing | D | 정적평형
3522 | static coupling | D | 정적연성
3523 | static discharge head | P,T | 토출높이
3524 | static equivalent load | T | 정등가하중
3525 | static load | D | 정하중
3526 | static pressure | B,T,M | 정압
3527 | static pressure ratio | B | 정압비
3528 | static pressure tap | g | 정압공
3529 | static stability | D | 정적안정
3530 | static suction head | P | 정적흡입높이
3531 | static temperature | B,T | 정온도, 정적온도
3532 | static thrust | T | 정지추력
3533 | static tube | B | 정압관
3534 | static weighing method | M | 정질량측정법
3535 | stationary blade | T | 정지깃, 고정익
3536 | stationary type | B | 정치식, 고정식
3537 | stationary vane, stator vane | T,B | 정익, 고정익
3538 | stator | T | 스테이터
3539 | stator blade | T | 정지깃
3540 | stator blade control | B | 정익가변제어, 정지깃제어
3541 | stator blade control type | B | 정익가변형, 정지깃제어형
3542 | stay | B | 스테이(임펠러의)
3543 | steady flow | T | 정상류
3544 | steady rest | c | 스테디레스트, 센터레스트
3545 | steady state | T | 정상상태
3546 | steady state vibration | D | 정상진동
3547 | steam | T | 증기, 수증기
3548 | steam accumulator | T | 증기축압기, 증기어큐뮬레이터
3549 | steam blower | b | 증기블러워
3550 | steam boiler | T | 증기보일러
3551 | steam condenser | T | 복수기, 응축기
3552 | steam distillation | T | 증기증류
3553 | steam extraction | T | 추기
3554 | steam generator | T | 증기발생기
3555 | steam power | T | 증기동력
3556 | steam pump | p | 증기펌프
3557 | steam tables | T | 증기표
3558 | steam trap | T | 증기트랩
3559 | steam turbine | T | 증기터빈
3560 | stiffness | D | 강성
3561 | stiffness coefficient | D | 강성계수
3562 | Stokes | g | Stokes(스토크스)
3563 | Stokes' formular | g | Stokes(스토크스)공식
3564 | Stokes' law of registance | g | Stokes(스토크스)저항법칙
3565 | Stokes stream function | g | Stokes(스토크스)유동함수
3566 | Stokes' theorem | g | Stokes(스토크스)정리
3567 | stop valve | m | 차단밸브
3568 | stop-log | P | 스톱-로그
3569 | stopping water level | P | 정지수위
3570 | storm sewage pump | P | 빗물배수펌프
3571 | straight cascade | g | 직선익렬
3572 | straight flow valve | m | 로타리밸브
3573 | straight line flow fan | b | 튜브형 원심홴
3574 | straight rotor | B | 직선형 로터
3575 | straight vortex filament | g | 직선와류선
3576 | straightener | M | 유동안정기, 정류기
3577 | straightening vane | P | 정류벽
3578 | strainer | P,B,M | 여과기, 스트레이너
3579 | strainer element | B | 스트레이너 엘리멘트
3580 | streak line | g | 유맥선
3581 | stream | T | 흐름, 유동
3582 | stream function | T,N | 유동함수
3583 | stream surface | B | 유면
3584 | stream tube | g | 유관
3585 | streamline | T | 유선
3586 | streamline body, streamline shape | T | 유선형
3587 | streamline curvature technique | g | 유선곡율법
3588 | streamline shape, streamline body | T | 유선형
3589 | stress | T,N | 응력
3590 | stress-strain diagram | T | 응력-변형률선도
3591 | string test, train test | d | 스트링테스트, 편성시험
3592 | stripper pump | p | 스트립퍼펌프
3593 | stroboscope, strobe light | D | 스트로보스코프
3594 | stroke | B | 행정
3595 | stroke bore ratio | c | 행정내경비
3596 | stroke volume | B | 행정체적
3597 | Strouhal number | N | Strouhal(스트로할)수
3598 | Structured grid | N | 조직격자
3599 | stuffing box | P,B | 패킹상자, 스터핑박스
3600 | stuffing box bushing, throat bushing, neck bush | P | 넥부시
3601 | stuffing-boxless pump | p | 그랜드리스펌프
3602 | subcooled boiling | T | 과냉각비등, 서브쿨비등
3603 | subcooled liquid | T | 과냉각액, 서브쿨액체
3604 | subcooling | T | 과냉각, 서브쿨
3605 | subcritical-pressure boiler | T | 아임계압 보일러
3606 | subharmonic | T | 분수조화파
3607 | subharmonic resonance | D,T | 분수조화파공진
3608 | subharmonic resonance response | D | 분수조화공진응답
3609 | subharmonic response | D | 분수조화응답
3610 | subharmonic vibration | D | 분수조화진동
3611 | sublimation | T | 승화
3612 | submerged bearing | P | 수중 베어링
3613 | submerged weir | m | 참수위어
3614 | submergible motor pump | P | 수중모터펌프
3615 | subsonic flow | T | 아음속유동
3616 | subsonic nozzle | g | 아음속노즐
3617 | subsonic velocity | T | 아음속
3618 | Succcessive over-relaxation (SOR) | N | 연속상이완법(SOR)
3619 | suction | T | 흡입, 흡기
3620 | suction bell | b | 흡입벨, 나팔구
3621 | suction bellmouth | b,P | 흡입나팔관, 흡입벨마우스
3622 | suction bend | B | 흡입곡관
3623 | suction booster pump | P | 예압펌프
3624 | suction box | B | 흡입박스(케이싱의)
3625 | suction casing | P,B | 흡입케이싱
3626 | suction chamber | B | 흡입실
3627 | suction channel | g | 흡입수로
3628 | suction condition | B | 흡입상태
3629 | suction cone | B | 흡입원추
3630 | suction cover | P,B | 흡입덮개
3631 | suction damper, inlet damper | B | 흡입댐퍼
3632 | suction elbow | P | 흡입곡관
3633 | suction filter | B | 흡입필터
3634 | suction head | P,T | 흡입헤드, 흡입양정
3635 | suction nozzle | B | 흡입노즐
3636 | suction opening | P | 흡입구
3637 | suction passage | P | 흡입유로
3638 | suction pipe | P,B | 흡입관
3639 | suction pressure | T | 흡기압력(T), 흡입압력(P)
3640 | suction screen | B | 흡입스크린
3641 | suction side | T | 부압면, 흡입면
3642 | suction specific speed | P | 흡입비속도
3643 | suction static pressure | B | 흡입정압
3644 | suction strainer | P | 흡입스트레이너
3645 | suction sump | P | 흡입수조
3646 | suction surface | B,T | 부압면, 흡입면
3647 | suction temperature | B | 흡입온도
3648 | suction throttle unloader, suction unloader | B | 흡기폐쇄식 언로우더
3649 | suction total pressure | B | 흡입전압
3650 | suction unloader, suction throttle unloader | B | 흡기폐쇄식 언로우더
3651 | suction valve, inlet valve | B | 흡입밸브
3652 | suction valve unloader, suction unloader | B | 흡기밸브식 언로우더
3653 | suction vane control | B | 흡입베인제어
3654 | suction vane, inlet vane | B | 흡입베인
3655 | suction volumetric efficiency | B | 흡입체적효율
3656 | sulpfer | T | 유황
3657 | sump pit | P | 배수피트
3658 | sump pump for plant drainage | p | 설비배수펌프
3659 | super cavitation | g | 수퍼캐비테이션
3660 | super cavitation hydrofoil | g | 수퍼캐비테이션 익형
3661 | super charger | c | 과급기
3662 | Super Computer | N | 수퍼컴퓨터
3663 | supercharged boiler | T | 과급보일러
3664 | supercharger | T,B | 과급기
3665 | supercharging | T | 과급
3666 | super-compressibility | M | 초압축성
3667 | supercooling | T | 과냉각, 과냉, 서브쿨
3668 | supercritical steam power plant | T | 초임계압 발전소
3669 | supercritical-pressure | T | 초임계압(력)
3670 | supercritical-pressure boiler | T | 초임계보일러
3671 | superheated steam, superheated vapor | T | 과열증기
3672 | superheated vapor, superheated steam | T | 과열증기
3673 | superheater | T | 과열기
3674 | superheating | T | 과열
3675 | superposition | T | 중첩
3676 | supersaturation | T | 과포화
3677 | supersonic speed | g | 초음속
3678 | supersonic compressor | C | 초음속압축기
3679 | supersonic flow | T | 초음속유동
3680 | super-sonic flow meter | M | 초음파유량계
3681 | supplementary air reservoir | T | 보조공기조
3682 | supplementary unit | M | 보조단위
3683 | supply air reservoir | T | 공급공기조
3684 | supply opening | B | 송출구, 공급구
3685 | support leg | B | 지지대(케이싱의)
3686 | surface friction | T | 표면마찰
3687 | surface of separation | g | 박리면
3688 | surface roughness | T | 표면거칠기
3689 | surface tension | T | 표면장력
3690 | surface wash pump | P | 표면세척펌프
3691 | surface wave | g | 표면파
3692 | surge | T | 서지
3693 | surge line, surging line | T | 서지선
3694 | surge pressure | T | 서지압, 서지압력
3695 | surge tank, surging tank | P,T | 조압수조, 서지탱크
3696 | surge-free fan | b | 노서지홴
3697 | surging | B,C,T | 서징, 맥동현상
3698 | surging limit | B,C,T | 서징한계
3699 | surging preventing device | B | 서징방지장치
3700 | surpressed weir | m | 전폭위어
3701 | sweep | D | 소인, 스위프
3702 | sweep backward | c | 후퇴형 스위프
3703 | sweep forward | c | 전진형 스위프
3704 | sweep rate | D | 소인율
3705 | swept-back angle | c | 후퇴각
3706 | swing vane pump | p | 요동형 베인펌프
3707 | swirl | P,M | 와류, 선회
3708 | swirl meter | M | 와류미터
3709 | symmetrical blading | T | 대칭깃배열
3710 | symmetrical split type | P | 중앙분할형
3711 | symmetry | T | 대칭, 대칭도
3712 | Symmetry boundary condition | N | 대칭경계조건
3713 | synchronous speed | d | 동기속도
3714 | synchronous vibration | D | 동기진동
3715 | syphon, siphon | g | 사이펀
3716 | system | T | 계, 시스템
3717 | system loss(head) curve | B,P | 저항곡선, 시스템손실곡선, 시스템양정곡선
3718 | system of unit | M | 단위계
3719 | systematic error | T,M | 계통오차
3720 | tachometer | m | 속도계
3721 | taffery method | m | 타프트법
3722 | tail end cover | B | (내통)엔드 커버
3723 | tail unit | T | 미익(항곡기의)
3724 | tandem test, string test | B | 탠덤시험
3725 | tandem type | B | 탠덤식
3726 | tangent | T | 접선
3727 | tangential fan, cross flow fan | b | 횡류홴
3728 | tangential force | T | 접선력
3729 | tangential velocity | T,B | 접선속도
3730 | tank(for vacuum pump) | P | 보조수조
3731 | tapered liner | b | 테이퍼라이너
3732 | tapered main shroud | b | 테이퍼주판
3733 | tapered side shroud | b | 테이퍼측판
3734 | target flow meter tap test | M
3735 | Taylor-Gortler vortex | g | Taylor-Gortler(테이러-겔트러)와류
3736 | Taylor-series expansion | N | Taylor(태이러)급수전개
3737 | telemeter | T | 텔레미터
3738 | telemetering | T | 원격측정
3739 | temperature | T | 온도
3740 | temperature controller | T | 온도조절기
3741 | temperature difference | T | 온도차
3742 | temperature recovery factor | c | 온도회복계수
3743 | temperature rise factore | c | 온도상승계수
3744 | temperature rise ratio | c | 온도상승비
3745 | temperature transmitter | M | 온도전송기
3746 | template | p | 형판, 템플릿
3747 | tension ring | B | 인장 링
3748 | tension ring, expander ring | c | 팽창링, 텐션링
3749 | test load | T | 시험하중
3750 | test piece | T | 시험편
3751 | test pressure | T | 시험압력
3752 | testing duct | B | 시험관(시험닥트)
3753 | testing liquid | P | 시험액체
3754 | The American Society of Mechanical Engineers | g | 미국기계학회, ASME
3755 | theoretical adiabatic power | T,B | 이론단열동력
3756 | theoretical air | T | 이론공기량
3757 | theoretical characteristic curve | g | 이론특성곡선
3758 | theoretical pump head | P | 이론펌프양정
3759 | theoretical thermal efficiency | T | 이론열효율
3760 | thermal accumulator | T | 축열기
3761 | thermal analysis | T | 열분석
3762 | thermal boundary layer | T | 온도경계층
3763 | thermal capacity | T | 열용량
3764 | thermal conduction | T | 열전도
3765 | thermal conductivity | T | 열전도율
3766 | thermal contact resistance | T | 접촉열저항
3767 | thermal diffusivity | T | 열확산율
3768 | thermal dissociation | T | 열해리
3769 | thermal efficiency | T | 열효율
3770 | thermal entrance region | T | 온도입구구간
3771 | thermal equilibrium | T | 열평형
3772 | thermal equivalent | T | 열당량
3773 | thermal expansion | T | 열팽창
3774 | thermal insulation | T | 단열, 보온
3775 | thermal load | T | 열부하
3776 | thermal power | T | 열출력
3777 | thermal property | T | 열적성질
3778 | thermal radiation | T | 열복사
3779 | thermal resistance | T | 열저항
3780 | thermal shock | T | 열충격
3781 | thermal stress | T | 열응력
3782 | thermal unit | T | 열단위
3783 | thermocouple | T | 열전대
3784 | thermocouple thermometer | T | 열전대 온도계
3785 | thermodynamic efficiency | T | 열역학적효율
3786 | thermodynamics | T | 열역학
3787 | thermoelectric couple | T | 열전대
3788 | thermoelectric power plant | T | 화력발전소
3789 | thermometer | T | 온도계
3790 | thermometry | T | 온도측정
3791 | thermosiphon | T | 열사이펀
3792 | thermostat | T | 서모스탯
3793 | thermostatic expansion valve | T | 열동식 팽창밸브
3794 | thermostatic valve | T | 열동식 밸브
3795 | thickness gauge | T | 틈새게이지
3796 | thickness-chord ratio | T | 후현비
3797 | thin orifice plate | m | 얇은 오리피스판
3798 | Thin-layer approximation | N | 박층근사
3799 | thixotropic liquid | m | 시크소트로픽유체
3800 | Thoma's cavitation constant | P | Thoma(토마)캐비테이션계수
3801 | three dimensional vane | g | 3차원깃
3802 | three lobe rotor | B | 세잎 로터
3803 | three throw crank pump | p | 3련그랭크펌프
3804 | three way directional control valve | m | 3방향밸브
3805 | three-dimensional flow | T | 3차원유동
3806 | threshold Reynolds number | B | 하한Reynolds(레이놀즈)수
3807 | throat | P | 목
3808 | throat bushing, stuffing box bushing(미), neck bush(구) | P | 넥부시
3809 | throat pressure | T | 목압력
3810 | throttle nozzle | T | 스로틀노즐
3811 | throttle plate | B | 공기량 설정판, 스로틀 판
3812 | through flow velociity | B | 통과속도, 평균밸브 통과속도(B)
3813 | thrust | T | 추력, 스러스트
3814 | thrust bearing | B,T | 스러스트베어링
3815 | thrust bearing case, thrust casing | B | 스러스트베어링 케이스
3816 | thrust casing, thrust bearing case | B | 스러스트베어링 케이스
3817 | thrust collar | B | 스러스트칼러
3818 | thrust disc | p | 스러스트 디스크
3819 | thrust journal | T | 스러스트저널
3820 | thrust load | T | 스러스트하중
3821 | thrust pad | B | 스러스트패드
3822 | thrust side bearing | p | 스러스트측 베어링
3823 | tie bolt | P | 조임볼트
3824 | tight fit | T | 억지끼워맞춤
3825 | tilting (pad) bearing | B | 틸팅패드베어링
3826 | time history | D | 시간이력
3827 | time lag | T | 시간지체
3828 | Time marching method | N | 시간진행법
3829 | Time scale | N | 시간척도
3830 | time waveform | D | 시간파형
3831 | Time-averaged equation | N | 시간평균 방정식
3832 | timed valve | c | 시차밸브
3833 | timing gear | B | 동기기어
3834 | tip | T | 팁
3835 | tip clearance, top clearance | P, B,T | 끝틈새
3836 | tip speed | T | 선단속도
3837 | tolerance | P,T,M | 공차, 허용오차
3838 | tolerance unit | T | 공차단위
3839 | tonque, cut water | p | 벌류트 혀
3840 | top clearance | T | 끝틈새
3841 | top horizontal discharge | B | 상부수평토출
3842 | top land | c | 톱랜드
3843 | top top type | c | 톱톱형
3844 | top vertical discharge | B | 상부수직토출
3845 | torque | T | 토크
3846 | torque meter | m | 토크미터
3847 | Torricelli's theorem | g | Torricelli(토리체리)정리
3848 | torsion | T | 비틀림
3849 | torsional damper | D | 비틀림감쇠기
3850 | torsional rigidity(stiffness) | D | 비틀림강성
3851 | torsional vibration | D | 비틀림진동
3852 | total air | T | 총공기 총공기량(?)
3853 | total condition | B | 전상태
3854 | total discharge head | P,T | 토출전헤드
3855 | total head | T | 총수두
3856 | total pressure | B,T | 전압, 총압력
3857 | total pressure ratio | B | 전압비
3858 | total pump head | P | 펌프전양정
3859 | total static head | P,T | 총정수두, 전체높이
3860 | total suction head | T | 총흡입수두, 흡입전헤드
3861 | total temperature | B,T | 전온도
3862 | total temperature probe | m | 전온프로브
3863 | total variation diminishing scheme | N | TVD법
3864 | traceability | M | 소급성, 추정성
3865 | tracer | T | 트레이서
3866 | tracer technique | M | 트레이서기법
3867 | tracing | T | 트레이싱, 사도
3868 | tracking filter | D | 트랙킹필터
3869 | trailing edge | B | 뒷전
3870 | train test | d | 트레인시험, 편성시험
3871 | transducer | D | 변환기, 트랜스듀서
3872 | transfer function | D | 전달함수
3873 | transient boiling | T | 천이비등
3874 | transient response | D | 과도응답
3875 | transient state | D,T | 과도상태, 천이상태
3876 | transient vibration | D | 과도진동
3877 | transition | T | 천이
3878 | transition boiling | T | 천이비등
3879 | transition Reynolds number | g | 천이Reynolds(레이놀즈)수
3880 | transition temperature | T | 천이온도
3881 | transmissibility | D | 전달률
3882 | transmitted sound | g | 투과음
3883 | transmitter | M | 전송기
3884 | transonic compressor | C | 천음속압축기
3885 | transport equation | N | 전달방정식
3886 | transverse fan | b | 횡류홴
3887 | transverse ventilation | b | 횐류식 환기
3888 | transverse vibration | D | 가로진동
3889 | trapezoidal channel | g | 사다리꼴단면수로
3890 | traveling screen | p | 이동식 스크린
3891 | trend analysis | D | 경향분석
3892 | triangular weir | m | 삼각위어
3893 | Tridiagonal-matrix algorithm (TDMA) | N | 3중대각행렬해법, TDMA
3894 | trip | d | 트립
3895 | trip test | d | 트립시험
3896 | triple point | T | 3중점
3897 | trochoid gear pump | p | 트로코이드 기어펌프
3898 | true value | M | 참값
3899 | truncation error | N | 절단오차
3900 | TS_diagram | c | T-S선도
3901 | tube axial fan | B | 튜브축류홴
3902 | tubular centrifugal fan | B | 튜블러원심홴
3903 | tubular pump | P | 튜블러펌프
3904 | tuneable filter | D | 동조필터
3905 | turbine | T | 터빈
3906 | turbine blade | T | 터빈깃
3907 | turbine cascade | g | 증속익렬
3908 | turbine casing | T | 터빈케이싱
3909 | turbine disc | T | 터빈디스크
3910 | turbine discharging | T | 수차유량, 터빈유량
3911 | turbine efficiency | T | 수차효율, 터빈효율
3912 | turbine engine | T | 터빈기관
3913 | turbine flow meter, turbine meter | M,T | 터빈유량계
3914 | turbine meter, turbine flow meter | M,T | 터빈유량계
3915 | turbine pump | T | 터빈펌프, 디퓨저펌프
3916 | turbine rotor | T | 터빈로터
3917 | turbine-type pump | p | 와류펌프
3918 | turbo blower | B | 터보송풍기
3919 | turbo fan and blower | B | 터보송풍기
3920 | turbo pump | P | 터보형 펌프
3921 | turbo separator | T | 원심식 분리기, 터보형 분리기
3922 | turbo type vacuum pump | p | 터보형 진공펌프
3923 | turboblower | T | 터보송풍기
3924 | turbocharger | T | 과급기
3925 | turbo-charging | T | 터보과급
3926 | turbocompressor | C,B,T | 터보압축기
3927 | turbofan | T | 터보송풍기, 터보홴
3928 | turbogenerator | T | 터보발전기
3929 | turbojet | T | 터보제트
3930 | turbojet engine | T | 터보제트기관
3931 | turbomachine | g | 터보기계
3932 | turboprop | T | 터보프롭
3933 | turbo-prop engine | T | 터보프롭엔진
3934 | turbopump | T | 터보펌프
3935 | turbulence | T | 난류
3936 | turbulence loss | T | 난류손실
3937 | Turbulence model | N | 난류모델
3938 | Turbulence-kinetic-energy equation | N | 난류운동에너지 방정식
3939 | turbulent boundary layer | g | 난류경계층
3940 | turbulent flow | T,N | 난류, 난류유동
3941 | turbulent intensity | T | 난류강도
3942 | Turbulent kinetic energy | N | 난류운동에너지
3943 | turbulent motion | T | 난류운동, 교란운동
3944 | Turbulent Prandtl number | N | 난류Prandtl(프랜틀)수
3945 | turbulent scale | T | 난류규모, 난류척도
3946 | turbulent vortex | g | 난류와류
3947 | turn down ratio | M
3948 | turndown | B | 부하변동비율
3949 | turning | T,B | 선삭, 선회, 터닝(B)
3950 | turning angle | T | 선회각
3951 | turning equipment | B | 터닝장치
3952 | twin volute pump | p | 2중벌류트펌프
3953 | twist | B | 뒤틀림(트위스트)
3954 | two circular arc vane | g | 2원호깃
3955 | two lobe rotary compressor | B | 2옆압축기
3956 | two lobe rotor | B | 2옆로터
3957 | two pressure pump | p | 2압펌프
3958 | two-dimensional flow | T | 2차원유동, 평면유동
3959 | Two-equation turbulence model | N | 2-방정식 난류모델
3960 | two-phase balancing | d | 2면평형법
3961 | two-phase flow | T | 2상유동
3962 | two-phase flowmeter | M
3963 | two-stage air compressor | C,T | 2단공기압축기
3964 | Two-way coordinate | N | 이방향성 좌표
3965 | type number | P | 형식수
3966 | unbalance | T,D | 불균형, 불평형
3967 | unbalance mass | D | 불평형질량
3968 | unbalance mass vibration generator | D | 불평형질량형 진동발생기
3969 | unbalance vibration | D | 불평형진동
3970 | unbalance vibration response | D | 불평형진동응답
3971 | unbalanced force | D | 불평형력
3972 | unbalanced load | T | 불평형하중
3973 | uncertainty | B,M | 불확실도
3974 | uncorrected result | M | 보정전결과
3975 | uncoupled mode | D,T | 비연성모드
3976 | undamped natural frequency | D | 비감쇠고유진동수
3977 | undamped vibration | D | 비감쇠진동
3978 | undercooled liquid | T | 과냉액체
3979 | undercooling | T | 과냉
3980 | underdamping | D | 부족감쇠
3981 | Underrelaxation | N | 하향이완
3982 | uni-directional pipe prover | M | 일방향 파이프프로버
3983 | uniform flow | T | 균일유동
3984 | uniform load | T | 균일하중, 등분포하중
3985 | unit | M | 단위
3986 | universal gas constant | T | 일반기체상수
3987 | unloader | B | 언로더
3988 | unloader pilot valve | B | 언로더 압력조정밸브
3989 | unloader test | B | 언로더 테스트
3990 | unloading | T | 언로딩
3991 | unstable equilibrium | T | 불안정평형
3992 | unstable region | P | 불안정영역
3993 | unsteady flow | T | 비정상유동
3994 | Unstructured grid | N | 비정열격자
3995 | upper half casing(housing) | B | 상부케이싱
3996 | Upwind scheme | N | 상류법
3997 | V cone flowmeter | M | V콘유량계
3998 | V packing, V ring | p | V패킹
3999 | V ring, V packing | p | V패킹
4000 | V type | B | V 형
4001 | vacuum | T | 진공
4002 | vacuum breaker | P | 진공차단기
4003 | vacuum ejector | T | 진공이젝터
4004 | vacuum evaporator | T | 진공농축기
4005 | vacuum gauge | T,P | 진공계
4006 | vacuum leak test | c | 진공누설시험
4007 | vacuum pump | P,B | 진공펌프
4008 | vacuum tank | c | 진공탱크
4009 | vacuum test | B | 진공시험
4010 | vacuume pressure | M | 진공압
4011 | valve | T | 밸브
4012 | valve disc | m | 밸브디스크
4013 | valve guard, valve retainer | C | 밸브누르개
4014 | valve lift | C | 밸브리프트
4015 | valve needle | m | 밸브니들
4016 | valve plate | C | 밸브플레이트
4017 | valve plug | m | 밸브봄체
4018 | valve retainer, valve guard | C | 밸브누르개
4019 | valve seat | C | 밸브시이트
4020 | valve spring | C | 밸브스프링
4021 | vane anemometer | M | 베인풍속계
4022 | vane bolt | B | 베인볼트
4023 | vane copmressor | C | 베인압축기
4024 | vane frequency, blade frequency | T,D | 깃진동수
4025 | vane liner | B | 베인 라이너
4026 | vane pump | p | 베인펌프
4027 | vane rivet | B | 깃리벳
4028 | vane, blade | T | 깃, 베인, 익
4029 | vane-axial fan | B | 베인축류홴
4030 | vaned diffuser | B,T | 베인디퓨저, 깃있는 디퓨저
4031 | vaneless diffuser | B,T | 베인리스디퓨저, 깃없는 디퓨저
4032 | vapor | T | 증기
4033 | vapor extractor | T | 가스추출기
4034 | vapor pressure | T | 증기압
4035 | vaporization | T | 증발
4036 | vaporizer | T | 증발기
4037 | vaporizing combustion chamber | T | 증발형 연소실
4038 | vaporizing combustor | T | 증발식 연소기
4039 | vapour | T | 증기
4040 | variable area flow meter | M | 면적식 유량계
4041 | variable delivery plunger pump | p | 가변용량플런저펌프
4042 | variable load | T | 변동하중
4043 | variable pressure operation | T | 변압운전
4044 | variable stroke plunger pump | p | 가변행정플런저펌프
4045 | variance | T | 분산
4046 | Variational method | N | 변분법
4047 | vector | T | 벡터
4048 | vector mean velocity | B | 벡터평균속도
4049 | vector triangle | T | 벡터3각형
4050 | velocity | T,D | 속도
4051 | velocity compound stage | T | 복속도단
4052 | velocity curve | T | 속도곡선
4053 | velocity defect law | g | 속도결함법칙
4054 | velocity diagram | B,T | 속도선도, 속도삼각형
4055 | velocity distribution | B,M | 속도분포, 유속분포
4056 | velocity gradient | m | 속도구배, 속도기울기
4057 | velocity head | g | 속도헤드
4058 | velocity of approach factor | M | 근접속도계수
4059 | velocity of propagation | g | 전파속도
4060 | velocity of sound | g | 음속
4061 | velocity of vibration | g | 진동속도
4062 | velocity pick-up | D | 속도픽업
4063 | velocity potential | T | 속도포텐셜
4064 | velocity ratio | T | 속도비
4065 | Velocity scale | N | 속도척도
4066 | velocity transducer | D | 속도변환기
4067 | velocity triangle | P,B,T | 속도삼각형
4068 | velocity vector | g | 속도벡터
4069 | velocity-correction equation | N | 속도수정 방정식
4070 | vena contract | T | 축류
4071 | vena contracta tap | g | 축류탭
4072 | vent | T | 통기, 배기
4073 | vent hole | T | 통기공, 배기공
4074 | vent pipe | P | 통기관
4075 | ventilating device | T | 통풍장치, 환풍장치
4076 | ventilating hole | T | 환기구멍
4077 | ventilating pressure | T | 통풍압
4078 | ventilation | T | 환기
4079 | ventilation fan | T | 환기홴, 환풍기
4080 | ventilation rate | b | 환기회수
4081 | ventilator | T | 통풍기, 환기장치
4082 | Venturi meter | T | 벤투리미터
4083 | Venturi nozzle | M | 벤투리노즐
4084 | Venturi tube | T | 벤투리관
4085 | Venturi tube flow meter | M | 벤투리관유량계
4086 | Vertex | N | 꼭지점
4087 | vertical | T | 수직(형)
4088 | vertical barrel type, caisson type, pit barrel type | P | 피트 이중케이싱형, 피트배럴형, 이중케이싱형
4089 | vertical boiler | T | 수직보일러
4090 | vertical shaft | T | 직립축, 수직축
4091 | vertical shaft type | P | 수직축형
4092 | vertical type | B | 수직형
4093 | vertically split type | P,B | 수직분할형
4094 | vibration | T | 진동
4095 | vibration absorbing pad | d | 방진패드
4096 | vibration absorbing rubber | d | 방진고무
4097 | vibration generator | D | 진동발생기
4098 | vibration insulting bed | d | 방진베드
4099 | vibration isolation | D,T | 진동절연, 방진
4100 | vibration isolator | D,T | 진동절연장치, 방진장치
4101 | vibration recorder, vibrograph | D | 진동기록계
4102 | vibration response characteristics | d | 진동응답특성
4103 | vibration severity | D | 진동심각도(가혹도)
4104 | vibration spring | d | 방진스프링
4105 | vibration switch | d | 진동스위치
4106 | vibrograph | D | 기록진동계, 진동기록계
4107 | vibrometer, vibration meter | D | 진동계
4108 | Vickers pump | p | 비커스식 펌프
4109 | view factor | T | 형태계수
4110 | virtual center | T | 순간중심
4111 | virtual displacement | T | 가상변위
4112 | virtual slope | g | 상당구배
4113 | visco-elasticity fluid | m | 점탄성유체
4114 | viscometer, viscosimeter | T | 점도계
4115 | viscosimeter, viscometer | T | 점도계
4116 | viscosity | T | 점성, 점도
4117 | viscosity coefficient | M | 점성계수
4118 | viscosity index | m | 점도지수, VI
4119 | viscous damping | D | 점성감쇠
4120 | viscous damping coefficient | D | 점성감쇠계수
4121 | viscous flow | T | 점성유동, 점성류
4122 | viscous fluid | T | 점성유체
4123 | viscous sublayer | T | 점성저층
4124 | visual inspection | T | 육안검사
4125 | visualization of flow | g | 유동가시화
4126 | void | T | 보이드, 공극, 공동
4127 | void fraction | T | 보이드율
4128 | void ratio | T | 공극율
4129 | volatility | T | 휘발성
4130 | volume | T | 체적
4131 | volume expansion | T | 체적팽창
4132 | volume flow rate | B | 체적유량
4133 | volume flow rate | T,M | 체적유량
4134 | Volume-of-fluid method | N | VOF법
4135 | volumetric capacity | T | 용적
4136 | volumetric efficiency | B,T,P | 체적효율
4137 | volumetric flow meter | T | 용적식 유량계
4138 | volumetric method | M | 부피측정법
4139 | volute | P | 벌류트
4140 | volute casing, volute housing, scroll | T | 벌류트케이싱
4141 | volute housing, volute casing, scroll | B | 벌류트케이싱
4142 | volute pump | P,T | 벌류트펌프
4143 | volute tongue, cut water | P | 벌류트 혀
4144 | volute type casing | P | 벌류트형 케이싱
4145 | volute type mixed flow pump | P | 벌류트형 사류펌프
4146 | von Karman constant | N | von Karman(폰칼만)상수
4147 | von Mises yield criterion | T | von Mises(미제스)의 항복조건
4148 | vortex | T | 와류, 회전운동, 보텍스
4149 | vortex angle | B | 와동각
4150 | vortex chamber | p | 와류실
4151 | vortex design | g | 와류형식
4152 | vortex flow | T | 와류, 회전운동
4153 | vortex flow blower(fan), regenerative blower(fan) | B | 와류송풍기(홴)
4154 | vortex generator | p | 와류발생기
4155 | vortex layer | T | 와류층
4156 | vortex line | g | 와선
4157 | vortex pair | T | 와쌍
4158 | vortex pump | P | 와류펌프, 보텍스펌프
4159 | vortex row | g | 와렬
4160 | vortex shedding flow meter | M | 보텍스유량계, 와유량계
4161 | vortex sheet | T | 와판
4162 | vortex sound | g | 와음
4163 | vortex street | T | 와열
4164 | vortex tube | T | 와관
4165 | vorticity | N,T | 와도
4166 | W type | B | W 형
4167 | wake | T | 후류
4168 | Wall boundary condition | N | 벽면경계조건
4169 | Wall function | N | 벽함수
4170 | Wall shear stress | N | 벽면전단응력
4171 | warm up, warming up | P,B | 예열
4172 | water column | T | 수주
4173 | water column separation | P | 수주분리
4174 | water cooled bearing unit | B | 수냉식 베어링유닛
4175 | water cooled type | B | 수냉식
4176 | water cooling | T | 수냉
4177 | water gate | m | 수문
4178 | water guage, water level gauge | P | 수위계
4179 | water hammer | g | 수격
4180 | water hammer test | P | 수격시험
4181 | water injection | B | 수분사
4182 | water injection type | B | 수냉식, 주수식
4183 | water jet pump | p | 물분사펌프
4184 | water level | P | 수위
4185 | water level gauge, water guage | P | 수위계
4186 | water level guage | p | 수위계, 수면계
4187 | water lubricated type | B | 물윤활식
4188 | water power, liquid power, pump output, pump output power | p | 수동력
4189 | water ring compressor | B | 수봉압축기
4190 | water seal | B | 수봉
4191 | water seal valve | m | 수봉밸브
4192 | water sealing | P | 수봉(水封)
4193 | water sight, flow sight | p | 검수기
4194 | water supply | P | 급수
4195 | water tower | p | 저수탑
4196 | water turbine | T | 수차
4197 | waterfall plot | D | 워터폴선도
4198 | wave | T | 파, 파동
4199 | Wave equation | N | 파동방정식
4200 | wave front | T | 파동전면
4201 | wave making registance | g | 조파저항
4202 | wave motion | T,D | 파동
4203 | wave stall | g | 조파실속
4204 | weak mixture | T | 희박혼합기
4205 | wear plate | p | 케이싱 라이너
4206 | wear ring, casing ring | C | 라이너, 마모링
4207 | wear strip | p | 깃라이너
4208 | wear test | T | 마멸시험, 마모시험
4209 | wearing part of impeller skirt | P | 슈라우드 미끄럼부
4210 | Weber number | g | Weber(웨버)수
4211 | wedge | p | 쇠쐐기
4212 | wedge flowmeter | M
4213 | weighing method | M | 질량측정법
4214 | weight flow rate | B | 중량유량
4215 | weight velocity | T | 중량속도
4216 | weir | P | 위어
4217 | weir pump | p | 위어펌프
4218 | welded impeller | B | 용접임펠러
4219 | well pump | p | 우물펌프
4220 | Westco pump, Westco rotary pump | p | Westco(웨스코)펌프
4221 | Westco rotary pump, Westco pump | p | Westco(웨스코)펌프
4222 | wet air | g | 습공기
4223 | wet and dry bulb thermometer | T | 건습구온도계
4224 | wet bulb temperature | T | 습구온도
4225 | wet face seal | p | 습식실
4226 | wet gas meter | M | 습식 가스미터
4227 | wet pit type | P | 수조내형
4228 | wet steam | T | 습증기
4229 | wet type | M | 습식
4230 | wetted perimeter | g | 접수주변
4231 | whirl stop, splitter plate, baffle | P,B | 정류판, 와류방지판, 격벽(배플)
4232 | whirling | D | 휘돌림
4233 | whirling amplitude | D | 휘돌림진폭
4234 | whirling frequency | D | 휘돌림진동수
4235 | whirling speed | D | 휘돌림속도
4236 | whirling vibration | D | 휘돌림진동
4237 | white metal | g | 화이트메탈, 배빗메탈
4238 | white noise | D | 백색잡음
4239 | wide-band filter | D | 광대역필터
4240 | wind channel | T | 풍동
4241 | wind milling | B | 풍차상태
4242 | wind pressure | T | 풍압
4243 | wind screen | g | 망사창
4244 | wind shield | g | 바람막이
4245 | wind tunnel | T | 풍동
4246 | windage loss | b | 풍손실
4247 | window function | D | 창함수
4248 | wing pump | p | 윙펌프, 레버펌프
4249 | wing root chord | T | 날개밑둥시위
4250 | wing theory | g | 익이론
4251 | wing tip chord | T | 날개끝시위
4252 | wing tip vortex | g | 익말단와류
4253 | wiper ring | B | 피스톤로드 기름긁기링(와이퍼링)
4254 | wire screen | p | 정류판
4255 | work input coefficient | p | 일계수
4256 | work-done factor | B | 작동계수
4257 | working flow range | M | 사용유량범위
4258 | working fluid | T | 작동유체
4259 | working highest pressure | M | 사용최대압력
4260 | working highest temperature | M | 사용최고온도
4261 | working load | T | 사용하중
4262 | working lowest temperature | M | 사용최저온도
4263 | working point | p | 작동점
4264 | working pressure | T | 작동압력
4265 | workstation | N | 웍스테이션
4266 | Worthinton pump | p | Worthinton(워신톤)펌프
4267 | wrap angle | B | 총감기각, 랩각
4268 | yaw angle | M | 요각, 편향각(좌우의)
4269 | yaw meter | M | 요미터
4270 | yield | T | 항복, 수율
4271 | yield criteria | T | 항복조건
4272 | yield point | T | 항복점
4273 | Young's modulus, elastic modulus | D | 탄성계수
4274 | Zahn viscometer | M | 잔컵점도계
4275 | zero adjustment | M | 영점 조정
4276 | zero error | M | 영점오차
4277 | zero lift angle | B | 무양력각
4278 | zero offset | M | 제로옵셋
4279 | zero point | M | 영점
4280 | Zero-equation turbulence models | N | 0-방정식 난류모델
Note on B205: 조강래:

## 펌프
double volute type casing | P | 2중 벌류트형 케이싱 |  |  | 임펠러의 토출쪽에 축중심에 대하여 대칭으로 2개의 벌류트가 형성되어 있든지, 또는 단일의 벌류트 속에 분할벽을 두어서 2중의 벌류트를 형성하고 있는 벌류트형 케이싱.
armoured type casing | P | 2중 케이싱 |  |  | 마모, 부식 등에 의한 케이싱의 보수·교체를 쉽게 하기 위하여 케이싱을 2중으로 한 구조. 주로 외부 케이싱에 의하여 압력을 유지시키고, 내부 케이싱은 내마모재 또는 내부식재로 구성된다.
LPG pump | P | LPG 펌프 |  |  | 액화 석유 가스를 수송하는 펌프.
LNG pump | P | LNG 펌프 |  |  | 액화 천연 가스를 수송하는 펌프.
adjustable vane | P | 가 동 깃 | 조정깃 |  | 임펠러의 깃이 움직일 수 있는 구조.
boost pressure | P | 부스터 압력 |  |  | 대기압 이상의 흡입 압력.
booster pump | P | 부스터 펌프 | 승압펌프, |  | 송수관로의 도중에 설치하여 송수량을 증대시키는 것 등을 목적으로 한 가압용 펌프.
pressure reducing bushing | P | 감압 부시 |  |  | 감압 슬리브의 미끄럼부에 마주 보이게 설치되는 고정쪽의 부시.
pressure reducing sleeve | P | 감압 슬리브 |  |  | 축봉부의 압력을 감소시키기 위하여 사용되는 축 슬리브.
open conduit | P | 개방유도로 |  |  | 위 부분에 뚜껑을 두지 않는 수로.
open impeller | P | 개방형 임펠러 | 개방형 회전차 |  | 원심 펌프 및 사류 펌프에서 슈라우드가 없는 임펠러. 이중 한쪽 슈라우드가 깃 외주까지 있는 것을 "반개방형", 슈라우드가 아주 짧은 것을 "완전개방형"으로 구별하여 부를 때도 있다.
open channel | P | 개수로 |  |  | 대기에 접한 자유수면을 가지는 흐름의 수로.
gasket | P | 개스킷 |  |  | 정지 부분에 사용하는 유체의 누설 방지, 배관 이음의 플랜지면, 펌프 케이싱 분할면 등에서의 액체 누출을 방지하는데 이용한다.
mine dewatering pump | P | 갱내 배수펌프 |  |  | 갱내에 솟아난 물을 갱외로 배출하는 펌프
gauge pressure | P | 게이지 압력 | 계기압력 | atg | 대기압을 기준으로 한 압력.
| P | 경사분할형
inclined [shaft type] | P | 경사축[형] |  |  | 주축이 수평면에 대하여 어느 각도로 경사 배치되어 있는 것.
elevated tank, head tank | P | 고가 수조 |  |  | 급수를 하기 위하여 높은 위치에 설치된 탱크.
high water level | P | 고수위 |  |  | 수조나 탱크 등에서 상시 도달하는 수위 중 가장 높은 수위.
hot oil pump | P | 고온유 펌프 | 열유펌프 |  | 석유 정제 등에서 높은 온도의 기름을 보내는 펌프.
fixed vane | P | 고 정 깃 |  |  | 임펠러의 깃이 고정되어 있는 구조.
air vent valve | P | 공기빼기 밸브 |  |  | 펌프 시동시에 케이싱 속의 공기를 빼는 밸브.
air vent cock | P | 공기빼기 콕 |  |  | 펌프 시동시에 케이싱 속의 공기를 빼는 콕.
shop test | P | 공장 시험 |  |  | 펌프의 성능 기타에 대하여 제작 공장에서 실시하는 시험.
common base, base plate | P | 공통 베이스 |  |  | 하나의 베이스 위에 2개 이상의 기기가 함께 설치된 것(명확함이 필요한 경우에는 위에 놓는 기기의 명칭을 넣어서, 이를테면 "펌프와 기어 변속기의 공통 베이스"라고 부른다).
irrigation pump | P | 관개용 펌프 |  |  | 관개용으로서 하천으로부터 물을 끌어올리는 펌프. 직접 전답에 물을 끌어올리는 것을 "용수 펌프", 높은 곳의 관개용 저수지까지 물을 보내는 것을 "양수 펌프"라고 할 때도 있다.
over discharge (capacity) range | P | 과대 유량 범위 |  |  | 최고 효율점보다 큰 토출량의 운전 범위.
minimum flow recirculation system | P | 과열 방지 장치 |  |  | 차단운전 또는 그것에 가까운 운전을 할 때, 펌프 내부의 물이 과열됨을 방지하기 위하여 적당한 양의 물을 방출시키는 장치.
pipe line | P | 관로 |  |  | 자유수면을 가지지 않고, 가압 상태로 되어 있는 흐름의 수로.
bore | P | 구경 |  | mm | 펌프의 흡입구 또는 토출구의 지름.
drive shaft | P | 구동 축 | 상부 축 |  | 수직축 펌프의 최상부의 주축.
return channel, return passage | P | 귀환 유로 |  |  | 다단펌프의 중간단의 유로에서 외주로부터 임펠러 눈을 향하여 안쪽으로 액체를 이끄는 부분.
specified pump head | P | 규정 양정 |  | m | 당사자 사이의 계약에서 정해진 규정 토출량에 있어서의 전양정
specified capacity | P | 규정 토출량 | 규정 유량 | m3/s {m3/min,l/s} | 당사자 사이에 계약으로 정해진 토출량.
specified speed | P | 규정 회전속도 | 규정 회전수 | 1/s {rpm} | 당사자 사이에 계약으로 정해진 회전수.
feed water tank | P | 급수 탱크 |  |  | 급수를 실시하기 위한 탱크의 총칭. 압력탱크나 헤드 탱크 등이 있다.
gland cover | P | 글랜드 덮개 |  |  | 축봉부의 외부로 물이 흩어지는 것을 막기 위하여 설치하는 덮개.
tip clearance | P | 끝 틈 새 |  |  | 축류 펌프 임펠러의 바깥 둘레, 또는 사류 펌프 개방형 임펠러의 측면과 이것에 대향하는 벽과의 틈새.
mechanical loss | P | 기계 손실 |  | kW | 베어링이나 축봉장치 등에 작용하는 기계적인 마찰 저항 및 임펠러 슈라우드의 바깥쪽면에 작용하는 유체 마찰 저항(원판 마찰 저항) 때문에 소비되는 동력.
mechanical efficiency | P | 기계 효율 |  | % | 임펠러 내부에서 액체에 전달되는 동력과 펌프축 동력과의 비.
gear driven type | P | 기어 구동식 | 기어식 |  | 원동기와 펌프와의 사이에 기어 장치를 두어서 구동하는 방식.
impeller vane, impeller blade | P | 깃 | 베인,날개 |  | 임펠러 허브에 부착되어 액체에 에너지를 주는 날개.
setting angle | P | [날개의] 설치각 |  |  | 축류 펌프 임펠러의 바깥지름 또는 사류 펌프의 개방형 임펠러의 측면에 있어서 익현이 원주 방향과 이루는 각.
inner casing | P | 내부 케이싱 |  |  | 배럴형, 피트 배럴형, 풀아웃형 및 2중 케이싱형 펌프의 안쪽 케이싱의 총칭.
cooling water pump | P | 냉각수 펌프 |  |  | 펌프의 축봉부나 베어링 등을 냉각하기 위하여 냉각수를 보내는 펌프.
throat bushing, stuffing box bushing(미), neck bush(구) | P | 넥 부시 |  |  | 패킹상자의 안쪽 구석에 설치되는 부시.
non-clogging [type] impeller | P | 논클로그형 |  |  | 원심 펌프 및 사류 펌프에서 액체 중의 고형물이 내부에 막히지 않도록 만들어진 임펠러.
impeller | P | 임펠러
leakage loss | P | 누설 손실 |  | kW | 임펠러로 액체에 주는 동력 중 케이싱 내에서 고압측에서 저압측으로 새는 액체, 또는 케이싱 외부로 새는 액체 때문에 손실되는 동력
multistage | P | 다 단 [형] |  |  | 펌프에 들어간 액체가 직렬로 2번 이상 임펠러를 통과하는 구조의 것으로서, 임펠러를 통과하는 회수에 의하여 2단, 3단, …이라고 부른다.
diaphragm, interstage diaphragm(다단 펌프의 경우) | P | 다이어프램 |  |  | 다단펌프의 케이싱 등에 설치되어, 압력이 다른 2개의 공간을 구분하는 부품.
single stage | P | 단 단 [형] |  |  | 펌프에 들어간 액체가 한번만 임펠러를 지나는 구조.
single base | P | 단독 베이스 |  |  | 하나의 기기가 설치되는 베이스.
individual operation | P | 단독 운전 |  |  | 펌프를 포함하는 여러 개의 기기류를 각각 독립적으로 수동 조작하는 운전.
single-floor type | P | 단 층 식 |  |  | 수직 축 펌프로서, 구동부가 펌프의 케이싱 윗쪽 부분에 직접 설치되는 구조.
driving channel, headrace, conduit | P | 도수로, 수로 |  |  | 물을 필요한 목적지까지 이끌기 위한 구조물.
back vane, ribs | P | 뒷 깃 | 이면 깃 |  | 후면 슈라우드 쪽에 설치된 보조 깃.
iso-efficiency curve | P | 등효율곡선 |  |  | 펌프의 회전수, 임펠러 바깥 지름 또는 깃 설치 각도를 변경하였을 때 얻어지는 몇 개의 양정 곡선상에서 펌프 효율의 값이 같은 점을 연결한 곡선.
descaling pump | P | 디스케일링 펌프 |  |  | 제철공장에서 제조 중인 강재 표면의 스케일을 제거시키기 위한 고압 펌프.
diffuser | P | 디퓨저 |  |  | 임펠러의 토출쪽에서 속도 헤드의 일부를 압력 헤드로 변환하는 확대 유로.
diffuser pump | P | 디퓨저 펌프 |  |  | 원심 펌프로서 임펠러의 토출쪽에 안내깃 형의 디퓨저를 가지는 것(그 바깥쪽에 벌류트가 있어도 이와 같이 부른다).
diffuser type casing | P | 디퓨저형 케이싱 |  |  | 임펠러의 토출 쪽에 안내깃 형의 디퓨저를 가지는 케이싱(디퓨저의 바깥쪽에 벌류트를 가지는 케이싱도 포함된다).
deflector | P | 디플렉터 |  |  | 주축에 따라 흐르는 액체를 차단시키고, 또는 이물이 베어링부에 침입하는 것을 막기 위하여 주축에 설치되는 칼라.
seal cage(미), lantern ring(구) | P | 랜턴 링 |  |  | 패킹상자의 내부에 액봉, 감압, 윤활, 냉각 등 때문에 설치되는 홈붙이 링의 총칭.
relief valve | P | 릴리프 밸브 |  |  | 주로 액체의 이상 압력 상승을 막기 위하여 사용되고, 상류쪽의 액체의 압력이 소정의 값 이상이 되면, 그 압력의 상승에 따라서 자동적으로 열리게 되는 기능을 가진 밸브.
priming detector | P | 만수 검지기 |  |  | 프라이밍이 완료된 것을 검지하는 기기.
meridian velocity | P | 메리디언성분속도 |  | m/s | 흐름의 자오면(회전축의 중심을 포함하는 평면)상의 속도 성분.
model test | P | 모형 시험 |  |  | 실물 펌프의 성능을 추정하기 위하여 모형을 사용하여 실시하는 시험.
runaway speed | P | 무구속속도 |  | 1/s{rpm} | 펌프 입력 차단시의 역방향 회전·역방향 흐름 영역에 있어서의 펌프의 최대 회전속도.
slip factor | P | 미끄럼 계수 |  |  | 날개수가 유한한 경우와 날개수가 무한하다고 가정한 경우의 임펠러의 출구에 있어서의 절대 속도의 원주 방향 성분의 비
mechanical seal | P | 미캐니컬 실 |  |  | 축에 거의 수직인 2개의 평면 사이의 접촉 압력에 의하여 회전 부분의 밀봉을 유지하는 실 유니트의 한 종류로서 완충 기구를 가지고 있다.
mechanical seal cover | P | 미캐니컬 실 덮개 | 기계식 실 커버 |  | 미캐니컬 실의 고정고리를 지지하는 덮개.
closed impeller | P | 밀폐형 회전차 임펠러 | 밀폐형 회전차 |  | 원심 펌프 및 사류 펌프에서 슈라우드가 있는 임펠러.
outboard bearing | P | 바깥쪽 베어링 |  |  | 베어링이 펌프 케이싱의 양쪽에 있는 경우, 원동기와 반대쪽에 있는 베어링, 한쪽 흡입형 펌프의 경우 원동기에서 가까운 쪽에 있는 베어링
radial thrust | P | 반지름 방향 추력 |  | N{kgf} | 펌프의 운전 상태에 대응하여 생기는 벌류트내 압력 분포의 불균일로 인하여 주축에 작용하는 반지름 방향의 힘.
ballast pump | P | 발라스트 펌프 |  |  | 선박 하물에 대하여 선내의 수조에 해수를 출입시켜서 적당한 흘수를 유지시키는 펌프.
air release pipe | P | 배 기 관 |  |  | 펌프 시동시에 진공 펌프 등으로 펌프내의 공기를 빼내는 관.
air release valve | P | 배기 밸브 |  |  | 배기관에 설치되어 펌프 시동시에 진공 펌프로 공기를 토출하는 밸브.
solenoid valve for air releasing | P | 배기 전자 밸브 |  |  | 배기관 중에 설치되어 펌프 프라이밍시에 열려서 배기를 하는 전자 밸브.
barrel type, double casing type | P | 배럴 형 | 2중 케이싱 형 |  | 내부 케이싱의 바깥쪽에 토출 압력을 유지하는 원통모양의 외부 케이싱을 둔 형식으로서, 주로 고압 다단 펌프에 사용된다.
drain valve | P | 배수 밸브 | 드레인 밸브 |  | 펌프 속의 잔류 액체를 빼는 밸브.
drain cock | P | 배수 콕 | 드레인 콕 |  | 펌프 속의 잔류 액체를 빼는 콕.
drainage sump | P | 배수 펌프 |  |  | 펌프장내 또는 피트 내의 물을 배수하는 펌프.
drainage pump | P | 배수 펌프 |  |  | 큰 비 등으로 전답이 물에 잠기는 것을 방지하기 위하여, 비교적 작은 하천에서 큰 하천이나 바다 등으로 배수하는 목적의 펌프이고, 저양정 대수량의 펌프가 많다.
service pump, distributing pump | P | 배수 펌프 |  |  | 정수를 수요자가 필요로 하는 곳까지 배수하는 펌프
sump pit | P | 배수 피트 |  |  | 기기의 드레인 등을 집합시켜 배수하기 위한 피트.
back pull-out type | P | 백 풀-아웃형 |  |  | 수평축 한쪽 흡입 원심 펌프로서, 베어링쪽에 수직으로 케이싱 커버를 갖고, 흡입관, 토출관을 떼지 않고서 회전부를 수리시마다 떼어낼 수 있는 구조.
volute | P | 벌류트 |  |  | 케이싱에서 임펠러 토출쪽에 벌류트형을 한 케이싱의 부분
throat | P | 벌류트 목 | 스로트 |  | 벌류트로부터 토출구에 이르는 관모양 유로의 입구 부분.
volute type mixed flow pump | P | 벌류트 사류펌프 |  |  | 사류 펌프로서 임펠러의 토출쪽에 직접 벌류트형 케이싱을 가지는 것.
volute pump | P | 벌류트 펌프 |  |  | 원심 펌프로서 임펠러의 토출 쪽에 직접 벌류트형 케이싱을 가지는 것. 2중 벌류트형 케이싱을 가지는 것을 2중 벌류트 펌프(double volute pump)라 한다.
volute tongue, cut water | P | 벌류트 혀 |  |  | 벌류트가 시작되는 부분.
volute type casing | P | 벌류트형 케이싱 |  |  | 임펠러의 토출쪽에 벌류트가 있는 케이싱.
bearing support | P | 베어링 지지대 |  |  | 베어링을 지지하는 부품.
base | P | 베이스 |  |  | 기기를 그 위에 설치하여 기초에 고정하는 대의 총칭.
belt driven type | P | 벨트 구동식 | 벨트식 |  | 원동기와 펌프와의 사이에 벨트 장치를 두어서 구동하는 방식.
parallel operation, parallel running | P | 병렬 운전 |  |  | 2대 이상의 펌프의 양수가 1개의 관로에 합류하도록 송수하는 운전.
bore hole pump | P | 보어 홀 펌프 |  |  | 원동기가 지상에 있는 깊은 우물용 흡상 펌프로서, 빌딩의 냉방용 등의 목적에 사용된다.
bowl efficiency | P | 보울 효율 |  | % | 수직축 디퓨저형 펌프로 토출하고 케이싱을 토출해서 보울만으로 채웠을 때의 펌프 효율. 이것은 토출 엘보나 양수관내의 손실헤드가 없다고 했을 때의 펌프 효율이 된다.
boiler feed pump | P | 보일러 급수 펌프 | 보일러 피드펌프 |  | 보일러에 물을 공급하는 펌프로서 고압 펌프가 많다.
boiler circulation pump | P | 보일러 순환 | 관수 순환 펌프 |  | 보일러수를 순환시키기 위하여 사용하는 펌프.
pump | P | 펌프
guaranteed efficiency | P | 보증 효율 |  | % | 제작자가 보증하는 효율
vortex pump | P | 보텍스 펌프 |  |  | 한쪽 흡입형 펌프의 개방형 임펠러를 케이싱의 베어링쪽에 설치한 구조의 펌프. 임펠러에 의해 케이싱 내에 선회류를 일으키게 해서, 그 원심력에 의해 양수한다. 임펠러가 유동장 내에 없기 때문에 고형물이 액체 속에 섞여 있어도 고형물이 통과할 수가 있다.
shaft enclosing tube | P | 보호관 |  |  | 수직축 베어링에서 현수관과 양수관 중의 축이나 베어링을 주위로부터 보호하고, 그 베어링의 윤활을 시키기 위하여 축을 둘러싼 고정관.
double-floor type | P | 복층식 | 2 상식 |  | 수직 축 펌프로서, 펌프와 구동부가 상하 각각의 바닥면에 설치되는 구조.
sealing pipe | P | 봉수관 |  |  | 수봉용의 액체를 주입하는 관.
sealing ring | P | 봉수링 |  |  | 주로 수봉 때문에 설치되는 랜턴 링.
solenoid valve for sealing | P | 봉수 전자 밸브 |  |  | 외부로부터 수봉하는 방식의 경우에 봉수관 중에 설치되는 전자 밸브.
corrosion | P | 부식 |  |  | 해수, 산, 알칼리, 기타의 부식성 액체에 의하거나 또는 액체가 접하는 재료의 전위차에 의해 재료가 화학적으로 침해되는 현상.
split ring | P | 분 할 링 |  |  | 임펠러 등을 주축에 고정하기 위한 2개로 분할된 링.
separating base | P | 분할 베이스 |  |  | 공통 베이스의 일종. 대형이 되므로, 제작상 또는 수송상의 필요성 때문에 2개 이상으로 분할된 베이스.
separating wall | P | 분 할 벽 |  |  | 한 흡입 수조로부터 2대 이상의 펌프가 흡수하는 경우, 각 흡입구의 중간에서 유수 방향으로 설치된 벽.
unstable region | P | 불안정 영역 |  |  | 펌프의 운전 상태가 불안정해지는 운전범위.
brine pump | P | 브라인 펌프 |  |  | 브라인(냉매)을 수송하는 펌프.
bladeless pump | P | 블레이드리스 |  |  | 임펠러가 하나의 유로에서 형성되어 있고, 흡입구에서 유입한 고형물이 내부에 쌓이는 일이 없는 구조로 되어 있는 펌프.
npsh | P | 비 속 도 |  |  | 단위체적유량에서 단위수두를 발생하기 위한 기계의 요구속도
bilge pump | P | 빌지 펌프 |  |  | 선저에 고인 물을 선외로 배출시키는 펌프.
storm sewage pump | P | 빗물 펌프 | 빗물 배수펌프 |  | 주로 빗물을 하천과 바다로 배출하는 펌프.
mixed flow pump | P | 사류 펌프 |  |  | 임펠러로부터 토출되는 흐름이 주축의 중심선을 축으로 하는 원추면내에 있는 펌프. 일반적으로 임펠러의 토출쪽에 안내깃 형의 디퓨저를 가진다.
side cover type | P | 사이드 커버형 |  |  | 축 수직 분할형의 단단 펌프로서, 케이싱의 한쪽면을 커버로 한 구조.
cyclone separator | P | 사이클론 분리기 |  |  | 유입 속도를 이용하여 유체를 선회시키고, 그 원심력에 의하여 유체 중의 이물질을 분리시켜 제거하는 기구.
drooping characteristics | P | 산형특성 |  |  | 전양정의 최대치가 차단양정보다도 큰 펌프 특성.
relative velocity | P | 상대속도 |  | m/s | 회전하는 깃에 대한 상대유동의 속도.
casing-upper half | P | 상부 케이싱 |  |  | 수평 분할형 펌프 케이싱의 상부.
sand pump | P | 샌드 펌프 |  |  | 토사를 포함한 물을 수송하는 내마모 재료로 된 펌프.
coal conveying pump | P | 석탄 수송 펌프 |  |  | 갱내의 석탄을 물에 혼입시켜 갱외로 보내는 펌프.
design point | P | 설 계 점 |  |  | 성능 곡선도에 표시된 설계 양정과 설계 토출량과의 교점.
design head | P | 설계 양정 |  | m | 펌프를 설계할 때에 설정하는 양정
design capacity | P | 설계 토출량 | 설계 유량 | m3/s {m3/min,l/s} | 펌프를 설계할 때에 설정하는 토출량.
pump performance | P | 성 능 |  |  | 펌프를 운전하였을 때 얻어지는 회전속도, 전양정, 토출량, 축동력, 효율 등의 값 및 그 상호 관계.
performance curve | P | 성능 곡선 |  |  | 펌프의 성능을 그래프 위에 표시한 곡선.
performance test | P | 성능 시험 |  |  | 펌프의 전양정, 토출량, 회전 속도, 축동력 및 효율의 상호 관계를 구하는 시험.
sectional type | P | 섹 셔 널 형 |  |  | 축 수직 분할형의 다단 펌프로서, 1단마다 분할하는 구조.
fire water pump, velocity triangle, velocity diagram | P | 소화수 펌프 |  |  | 화학공장이나 건축물 등의 화재에 대하여 사용되는 펌프. 이동식의 것도 있다.
velocity triangle, velocity diagram | P | 속도 3각형, 속도 선도 |  |  | 절대 속도, 상대 속도 및 원주속도와의 관계를 표시하는 벡터선도.
speed constant | P | 속도정수 |  |  | 임펠러 출구 원주속도와 펌프 전양정 사이의 관계를 나타내는 정수
sole plate(미), pump floor pad[s](구) | P | 솔 플레이트 |  |  | 기계의 다리를 지지하기 위하여 콘크리트에 묻혀지는 금속판.
conveying pump | P | 송수 펌프 |  |  | 정수를 정수장에서 송수하는 펌프
liquid power, water power, pump output [power] | P | 수 동 력 |  | kW | 펌프에 의하여 단위 시간당 액체에 주어진 유효 에너지.
water sealing | P | 수 봉 (水封) |  |  | 외기의 침입을 방지하기 위하여 축봉부에 물을 주입하는 것.
water level | P | 수 위 |  |  | 기준 수평면으로부터 수면까지의 높이.
water hammer test | P | 수격 시험 |  |  | 펌프를 포함한 관로계의 수격 작용 및 이에 대한 장치의 기능을 확인하는 시험.
manual operative method | P | 수동 운전 방식 |  |  | 수동 조작에 의한 운전 방식.
manual operation | P | 수동 조작 |  |  | 인력에 의하여 기기를 직접적으로 또는 간접적으로 움직이게 하는 조작.
hydraulic efficiency | P | 수력 효율 |  | % | 전양정과 이론 양정과의 비
hydrostatic test | P | 수압 시험 | 내수압 시험 |  | 액체압을 받는 부분에 소정의 수압을 걸어서, 이상 유무를 확인하는 시험.
level switch | P | 수위 스위치 | 레벨 스위치 |  | 수위가 설정된 값과 일치하였을 때 작동하는 스위치.
water[level] gauge | P | 수위계 |  |  | 수위를 재는 계기, 수조에 장치되어 직접 수면의 높이를 재는 눈금을 "양수표"라 부를 때도 있다.
wet pit type | P | 수조내 형 |  |  | 수직축 펌프로서, 펌프 몸체를 흡입 수조내 액체 속에 매달아서 설치하는 구조.
dry pit type | P | 수조외 형 |  |  | 수직축 펌프로서, 펌프 몸체를 흡입 수조 바깥쪽의 드라이피트에 설치하여 관로로써 펌프 흡입구와 수조를 연결한 것.
water column separation | P | 수주 분리 |  |  | 펌프가 동력을 잃은 후 관로의 상태에 따라서는 그 일부에 심한 부압을 일으켜서 관속의 수주가 분리되는 현상. 이 분리된 수주는 그 후 재결합하나, 이 때에 급격한 압력 상승이 발생하는 일이 있다.
submergible motor pump | P | 수중 모터 펌프 |  |  | 펌프 전체를 전동기와 함께 액체 속에 잠겨서 사용하는 펌프. 이 목적에 사용하는 전동기에는 내부를 수봉, 유봉 또는 가스봉입으로 한 것이 있다.
submerged bearing | P | 수중 베어링 |  |  | 액체에 직접 둘러싸여 있는 베어링으로서, 주로 그 액체로 윤활되고 있는 것.
bearing sleeve | P | 수중 베어링 슬리브 |  |  | 주축의 수중 베어링 미끄럼부에 끼워지는 축 슬리브
bearing spider | P | 수중베어링 스파이더 |  |  | 수직축 펌프에서 수중 베어링을 지지하고 있는 부품.
vertically split type | P | 수직 분할형 |  |  | 축 평행 분할형으로서 분할면이 수직인 것.
vertical [shaft type] | P | 수직축[형] |  |  | 주축이 수직으로 배치되어 있는 것.
horizontally split type | P | 수평 분할형 |  |  | 축 평행 분할형으로서 분할면이 수평인 것.
horizontal [shaft type] | P | 수평축[형] |  |  | 주축이 수평으로 배치되어 있는 것.
circulating water pump | P | 순환수 펌프 |  |  | 응축기에 냉각수(주로 해수)를 보내는 펌프로서, 대형 수직축 펌프가 많다.
wearing part of impeller skirt | P | 슈라우드 미끄럼부 |  |  | 케이싱링에 마주 보이는 슈라우드의 미끄럼부
screen | P | 스 크 린 |  |  | 물속의 대형 부유물이 펌프속에 유입하는 것을 방지하기 위하여 흡입 수조나 침사지의 상류쪽에 설치된 격자 모양의 설비.
stop-log | P | 스톱 로그 |  |  | 개수로의 양벽에 만든 수직의 홈에 각재를 끼워서 물의 흐름을 막는 장치 또는 그와 같은 차단용 각재.
strainer | P | 스트레이너 |  |  | 토사와 이물질 등이 기기에 유입하는 것을 방지하기 위하여 설치하는 여과기.
slurry pump | P | 슬러리 펌프 |  |  | 슬러리를 수송하는 펌프.
sludge pump | P | 슬러지 펌프 |  |  | 슬러지 등을 이송하는 펌프.
sluice gate | P | 슬루스 게이트 |  |  | 침사지, 흡입 수조 등의 입구 또는 큰 펌프 설비에 있어서 각각의 펌프 흡입관 입구에 설치하는 상하로 개폐되는 수문.
sleeve nut | P | 슬리브 너트 |  |  | 축 슬리브를 주축에 고정하기 위한 너트.
specified point | P | 시 방 점 |  |  | 성능 곡선도에 표시된 규정 양정과 규정 토출량과의 교점.
starting water level | P | 시동 수위 |  |  | 자동 조작에서 펌프가 시동할 때의 수위.
testing liquid | P | 시험 액체 |  |  | 성능시험, 운전시험 등을 할 때에 사용하는 액체.
actual pump head | P | 실 양 정 |  | m | 펌프 장치에 있어서의 토출액면과 흡입액면 사이의 총 헤드의 차.
actual loading test | P | 실부하 시험 |  |  | 펌프가 실부하에서 이상한 진동, 소음, 또는 베어링의 온도 상승 등이 없고 연속해서 운전에 견딜 수 있는지를 확인하는 시험.
total static head | P | 실제 높이 |  | m | 흡입액면부터 측정한 토출액면의 높이
guide vane, diffusion vane | P | 안내 깃 | 가이드 베인 |  | 유체를 원하는 방향으로 이끌기 위하여 설치된 깃 또는 디퓨저로써 설치된 깃.
[stage] bowl(미) [pump] bowl(구) | P | 안내 케이싱 | 보울 |  | 수직축 다단 사류 펌프 또는 수직축 다단축류 펌프의 안내깃을 가지는 중간 케이싱.
safety valve | P | 안전 밸브 |  |  | 주로 증기 또는 가스를 내보내는 기기의 안전 확보를 위하여 설치되는 밸브.
inboard bearing | P | 안쪽 베어링 |  |  | 베어링이 펌프 케이싱의 양쪽에 있는 경우, 원동기 쪽에 있는 베어링, 한쪽 흡입형 펌프의 경우 원동기에서 먼 쪽에 있는 베어링
closed conduit | P | 암 거 |  |  | 주로 땅속에 매설된 관 또는 밀폐 뚜껑이 있는 수로(자유수면을 가지는 경우와 가지지 않는 경우가 있다).
pressure gauge | P | 압 력 계 |  |  | 유체의 압력을 측정하는 계기의 총칭. 특히 진공계와 연성계를 대비하여 사용하는 경우에는 양의 게이지 압력을 측정하는 계기.
pressure switch | P | 압력 스위치 |  |  | 유체의 압력이 설정치에 도달했을 때에 작동하는 스위치.
pressure [water] tank | P | 압력 탱크 |  |  | 펌프의 토출관에 연결된 밀폐 탱크에서 탱크 상부의 공기조에 의하여 액체를 가압 상태로 하여 펌프 정지 중에도 이 탱크로부터 급수가 되도록 한 것.
pressure oil tank | P | 압유 탱크 |  |  | 밀폐 탱크에서 상부의 공기수조에 의하여 기름을 가압 상태로 저장하여 필요에 따라서 급유하는 목적의 것. 주로 밸브 또는 펌프의 가동 깃 기구의 동력원이나 윤활용으로 사용된다.
lifting pipe column pipe | P | 양 수 관 |  |  | 수직 축 펌프로서, 그 하부에 있는 양수 작용을 하는 부분으로부터 토출구로 액체를 이끄는 수직관. 현수관을 겸하고 있는 경우도 있다.
pump head | P | 양 정 |  | m | 펌프 운전에 의하여 만들어지는 헤드의 총칭.
head curve, head-discharge curve | P | 양정곡선 |  |  | 성능 곡선 중에서 토출량과 전양정과의 관계를 표시하는 곡선.
head coefficient | P | 양정 계수 |  |  | 속도를 로 무차원화한 계수
double suction | P | 양쪽 흡입[형] 양 커버형 | 양흡입 |  | 원심 펌프에서 임펠러의 흡입구가 양쪽에 있는 것.
accumulator | P | 어큐뮬레이터 |  |  | 펌프 토출관에 연결되어 토출량이나 토출 압력의 순간적 변동을 완화하는 장치. 상부의 공기수조에 의하여 이 작용을 행하는 탱크를 "에어챔버"라고 부를 때도 있다.
back wash pump | P | 역류 세척 펌프 | 역세펌프 |  | 여과 수조 안에 쌓인 더러운 진흙을 아래쪽으로부터 물을 역류시켜 세척하는 펌프.
connecting shaft | P | 연 결 축 |  |  | 펌프와 구동부가 격리되어 설치되는 경우에 이들을 연결하는 주축.
compound gauge | P | 연 성 계 |  |  | 양 및 음의 게이지 압력을 측정하는 계기.
sequential operation | P | 연동 운전 |  |  | 조작하려고 하는 펌프를 포함하는 여러 개의 기기류를 한번의 수동 조작에 의하여 차례로 자동 조작시켜, 시동을 정지시키든지 또는 운전상태를 변경하는 운전.
prerotation | P | 예 선 회 |  |  | 임펠러에 유입하는 액체의 임펠러 직전에서의 선회운동.
suction booster pump | P | 예압 펌프 |  |  | 펌프에 필요한 유효 흡입 헤드를 주기 위해서, 그 흡입쪽에 설치하는 펌프.
warm up | P | 예열 | 웜업 |  | 고온용 펌프에서 시동전 미리 펌프와 관로 등을 데우는 일.
| P | 열매(熱媒)펌프
non-cloggingsewage pump | P | 오물 펌프 |  |  | 오물, 고형물 등이 혼입된 오수를 이송하는 펌프.
sewage pump | P | 오수 펌프 |  |  | 오수를 이송하는 펌프.
splitter | P | 와류 방지벽 |  |  | 수직축 수조내형 펌프의 흡입구 부근의 선회류 방지를 위하여 흡입 수조에 설치한 구조물.
complete characteristics | P | 완전 특성 |  |  | 펌프의 정방향 회전·역방향 회전, 정방향 흐름·역방향 흐름 영역에 걸친 전반적인 특성.
external water feeding | P | 외부 급수 | 외부 주수 |  | 펌프의 축봉부나 수중 베어링 등으로 외부의 수원을 사용해서 실시하는 급수.
outer casing | P | 외부 케이싱 |  |  | 배럴형, 피트 배럴형, 풀아웃형 및 2중 케이싱형 펌프의 바깥쪽 케이싱의 총칭.
liquid metal pump | P | 용융 금속 펌프, 액체 금속 펌프 |  |  | 용융 금속을 보내는 펌프. 고속 증식로에 의한 원자력 발전 설비로서, 냉각재를 순환시키는 펌프 등이 있다.
operating point | P | 운 전 점 |  |  | 성능 곡선도에서 실제로 펌프가 운전되고 있는 상태를 표시하는 점으로서, 이것은 그 때의 양정 곡선과 저항 곡선과의 교점이 된다.
running test | P | 운전 시험 |  |  | 펌프의 진동, 소음, 누수, 베어링 온도 등의 운전 상태를 확인하는 시험.
remote sequential operation | P | 원격 연동 조작 |  |  | 연동 운전을 원격 조작에 의하여 실시하는 조작.
remote operation | P | 원격 조작 |  |  | 기계로부터 먼 장소에서 실시하는 수동 조작. 많은 경우, 조작되는 기기를 직접 볼 수 없으므로 기기의 상태를 알 수 있는 신호 등에 의하여 조작을 한다.
driver pedestal | P | 원동기 대 | 전동기대 (전동기를 사용하는 경우) |  | 수직축 펌프에서 원동기와 감속기 등을 고정하는 대.
close coupled type | P | [원동기] 직동식 |  |  | 하나의 축을 원동기와 펌프가 공유하는 방식.
raw water conveying pump | P | 원수 펌프 |  |  | 하천의 물을 그대로 송수하는 펌프.
centrifugal pump | P | 원심 펌프 |  |  | 임펠러로부터 토출되는 흐름이 주로 주축에 수직인 면내에 있는 펌프.
reactor coolant pump | P | 원자로 냉각재 펌프 | 주 냉각재 펌프 |  | 원자력 발전 설비에서 원자로의 냉각재(수)를 순환시키는 펌프. 냉각재로는 비등수형 및 가압수형 원자로에서는 물을, 또 고속 증식로에서는 용융 금속(나트륨 등)을 사용한다.
reactor recirculation pump | P | 원자로 재순환 펌프 | 재순환 펌프 |  | 비등수형 원자력 발전 설비로서, 원자로의 냉각재를 순환시키는 펌프.
peripheral velocity | P | 원주속도 |  | m/s | 회전체의 원주방향의 속도.
weir | P | 위 어 |  |  | 수로를 밑바닥으로부터 막아서 그 윗부분을 넘어서 흐르게 한 장치.
capacity coefficient, discharge coefficient | P | 유량 계수 |  |  | 유량을 출구면적과 출구회전속도로 무차원화한 계수
capacity constant | P | 유량정수 |  |  | 임펠러 출구의 메리디언 성분속도와 펌프 전양정과의 관계에 대한 정수
NPSH (net positive suction head), available | P | 유효 흡입헤드, NPSH |  | m | 펌프의 캐비테이션을 검토할 때에 사용하는 흡입헤드로서, 임펠러의 깃 직전의 기준면상에 있어서 액체가 가지는 총압(절대 압력)이 그 액체의 그 온도에 있어서의 포화 증기압(절대 압력)보다 얼마나 높은가를 헤드의 단위로 표시한 것
available NPSH curve | P | 유효흡입헤드 곡선, NPSH곡선 |  |  | 토출량과 유효흡입헤드와의 관계를 표시하는 곡선.
condensate booster pump | P | 응축수 가압 펌프 | 복수 승압 펌프 |  | 응축수 탈염장치의 하류쪽에 있고, 응축수를 필요한 압력까지 가압하는 펌프.
condensate pump | P | 응축수 펌프 | 복수 펌프 |  | 응축기 안의 응축수를 빼내는 펌프로서, 흡입쪽이 고진공으로 되므로 높은 흡입 성능이 요구된다.
portable type | P | 이 동 식 |  |  | 펌프 및 그 원동기를 고정 위치에 설치하지 않고, 희망하는 장소에 운반해서 사용할 수 있는 구조.
theoretical pump head | P | 이론 양정 |  | m | 임펠러 전후의 흐름에 각운동량의 이론을 적용하여 구해지는 전양정으로서, 손실 헤드가 없다고 가정한 경우에 임펠러가 유체에 주는 단위 중량당의 에너지(총 헤드)와 일치한다.
specification with two requirements | P | 이점 시방 |  |  | 2개의 시방점을 규정하고 있는 시방.
inducer | P | 인듀서 |  |  | 흡입 성능을 향상시키기 위하여 원심 펌프 임펠러(다단 펌프의 경우에는 제 1 단의 임펠러)의 직전에, 이와 동축에 설치되는 임펠러.
in-line type | P | 인라인 형 |  |  | 관로의 일부에 간단하게 설치할 수 있는 구조.
impeller | P | 임펠러 | 회전차 |  | 액체에 에너지를 주기 위한 깃을 가지는 회전체.
critical submergence | P | 임계 잠수 깊이 |  |  | 흡입 수조 수위가 저하하여 수면에 소용돌이가 발생하고, 공기가 연속적으로 흡입구로 들어가는 상태가 되었을 때의 흡입구의 잠수 깊이.
impeller nut | P | 임펠러 너트 |  |  | 임펠러를 주축에 고정하기 위한 너트.
impeller eye | P | 임펠러 눈 | 임펠러아이 |  | 임펠러의 깃 직전의 원형 유로 부분.
impeller ring | P | 임펠러 링 | 임펠러웨어링 (링) |  | 임펠러의 미끄럼부에 설치하는 링.
| P | 임펠러 입구높이
impeller cap | P | 임펠러 캡 |  |  | 임펠러 허브의 앞 끝에 설치된 캡.
impeller key | P | 임펠러 키 |  |  | 주축과 임펠러와의 사이에 삽입하는 키.
balancing hole | P | 임펠러 평형 구멍 | 밸런스 홀 |  | 임펠러의 슈라우드에 만들어진 축 추력을 평형시키기 위한 구멍.
impeller hub | P | 임펠러 허브 |  |  | 임펠러의 주축에 고정하는 부분.
self water feeding | P | 자기 급수 | 자기 주수 |  | 펌프의 축봉부나 수중 베어링 등으로 그 펌프의 양액의 일부를 이용해서 실시하는 급수.
self-balancing type | P | 자기 평형형 |  |  | 다단 펌프에서 축 추력을 임펠러의 배열 방법에 의하여 평형시키는 형식.
[auto] air valve | P | 자동 공기 밸브 |  |  | 내압에 의해서 펌프나 배관 내부에 있는 공기를 외부로 완전하게 배제하면, 자동적으로 폐쇄하는 공기 제거 밸브. 수조내형 수직 축 펌프 등의 공기 제거에 사용한다.
automatic operative method | P | 자동 운전 방식 |  |  | 자동 조작에 의한 운전 방식.
automatic control | P | 자동 제어 |  |  | 제어 장치에 의하여 운전상의 여러 양(이를테면 토출량, 압력, 수위, 축동력 등)이 목표치에 유지되게끔 자동적으로 실시하게 하는 제어.
auto screen | P | 자동 제진기 |  |  | 유량이 큰 시설 또는 다량의 이물질 등의 유입이 있는 경우, 스크린 안에 부착하여 이물질을 제거하는 장치.
automatic operation | P | 자동 조작 |  |  | 인력에 의하지 않고, 전기적 또는 기계적으로 어떤 조작의 필요를 감지하여, 기기를 움직이게 하는 조작.
self-priming pump | P | 자흡식 펌프 |  |  | 액체 흡상용의 임펠러가 프라이밍도 할 수 있는 구조의 펌프.
actuation | P | 작동 |  |  | 어떠한 조작이 행해짐으로써, 기기가 그 조작된 대로 상태의 변화를 일으키는 일.
jacket cover | P | 재킷 덮개 | 재킷 커버 |  | 수냉실 또는 보온실에 설치하는 덮개.
low water level | P | 저수위 |  |  | 수조나 탱크 등에서 상시 도달할 수 있는 수위 중 가장 낮은 수위.
partial discharge (capacity) range | P | 저유량 범위 | 소유량범위 |  | 최고 효율점보다 작은 토출량의 운전 범위.
system head curve | P | 저항곡선 |  |  | 흡입관 입구와 토출관 출구에 있어서의 전 헤드차에 관로계의 손실 헤드를 더한 것과, 토출량과의 관계를 표시하는 곡선.
shroud, front shroud | P | 전면 슈라우드 | 측면판 |  | 임펠러를 형성하는 슈라우드 중 깃에 지지되는 쪽.
total pump head | P | 전양정 | 총양정 | m | 펌프 운전에 의하여 만들어지는 총 헤드. 펌프의 토출구 및 흡입구에 있어서의 총 헤드의 차로 표시된다.
solenoid valve | P | 전자 밸브 | 솔레노이드 |  | 주로 전자력으로 개폐하는 밸브.
absolute velocity | P | 절대속도 |  | m/s | 정지 좌표계에 있어서의 유동속도.
handhole cover, manhole cover | P | 점검 덮개 | 점검 커버 |  | 펌프 내부를 점검하기 위해 설치한 덮개.
pitting | P | 점부식 | 피팅 |  | 국부적 또는 점모양으로 일어난 침식 또는 부식.
straightening vane | P | 정류벽 | 도류벽 |  | 수로의 흡입 수조 등에서 물의 흐름이 균일화하도록 설치된 벽.
baffle, whirl-stop | P | 정류판 | 배플 |  | 예선회를 제한하는 작용을 가진 판 모양의 부분.
stopping water level | P | 정지 수위 |  |  | 자동 조작에서 펌프가 정지할 때의 수위.
control | P | 제어 |  |  | 대상으로 하는 기기에 소정의 조작을 하면서 어떤 목적에 적합한 상태를 유지시키는 일.
surge tank, surging tank | P | 조압 수조, 서지 탱크 | 감압 |  | 펌프 토출관에 연결되어 주로 토출관의 압력 변동을 완화하는 목적에 사용되는 수조.
operation | P | 조작 |  |  | 인력 또는 기타 방법에 의하여, 대상으로 하는 기기에 소정의 상태 변화를 일으키게 하는 일.
adjust ring | P | 조정링 |  |  | 부품 서로의 축 방향의 위치 조정을 위하여 주축에 끼워지는 링.
tie bolt | P | 조임 볼트 | 죔 볼트 |  | 섹셔널형 펌프의 중간 케이싱을 흡입 케이싱과 토출 케이싱에 의하여 죄고 있는 볼트 및 너트.
overall efficiency, combined efficiency | P | 종합 효율 |  | % | 펌프, 전동 장치 및 원동기를 포함한 펌프 설비 전체로서의 효율
shaft, pump shaft | P | 주 축 | 샤프트 |  | 임펠러에 동력을 전달하는 축.
dredging pump | P | 준설 펌프 |  |  | 주로 물밑의 토사를 물과 함께 흡상하여 수송하는 펌프로서, 내마모 재료로 된 대동력의 펌프가 많다.
interstage bushing | P | 중간 부시 |  |  | 중간 슬리브 또는 임펠러 허브의 미끄럼부에 마주 보이게 설치되는 고정쪽의 부시.
interstage sleeve | P | 중간 슬리브 |  |  | 다단 펌프의 각 임펠러 허브 사이에 끼워지는 축 슬리브.
intermediate, line shaft | P | 중간 축 |  |  | 수직축 펌프의 상부축과 하부축과의 중간에 있는 주축.
intermediate, line shaft coupling | P | 중간 축이음 | 샤프트커플링 |  | 펌프 케이싱 안에서 2개의 주축을 연결하기 위한 이음의 총칭.
stage casing, interstage casing | P | 중간 케이싱 |  |  | 수직 축 분할형 펌프에서 흡입 케이싱 또는 흡입 커버와 토출 케이싱 사이에 붙여지는 케이싱.
centerline support type | P | 중심 지지형 |  |  | 수평 축 고온용 펌프로서, 열팽창에 의한 구동부와 축 중심과의 편차를 막기 위하여, 축 중심을 포함하는 수평면 또는 이에 가까운 수평면을 펌프 다리 아래면으로 한 구조.
| P | 중앙 분할형
direct coupled type | P | 직 결 식 |  |  | 원동기와 펌프가 축 이음에 의하여 결합되는 방식.
series operation, series running | P | 직렬 운전 |  |  | 2대 이상의 펌프를 1개의 관로계에 직렬로 놓고 송수하는 운전.
vacuum gauge | P | 진 공 계 |  |  | 진공도를 측정하는 계기.
vacuum breaker | P | 진공 파괴 밸브 |  |  | 펌프의 정지시에 있어서 외부로부터 케이싱 내부에 공기를 도입하여 진공을 방지하는 밸브.
vacuum pump | P | 진공 펌프 |  |  | 펌프의 프라이밍을 하기 위하여 일반적으로 펌프 최상부부터 추기하는 기계. 수봉식 진공 펌프나 이젝터가 많이 사용된다.
water supply | P | 진공 펌프의 |  |  | 수봉식 진공 펌프에 물을 공급하는 수조.
tank [for vacuum pump] | P | 보조 수조
differential pressure gauge | P | 차 압 계 |  |  | 두 지점의 압력차를 측정하는 계기.
shut off head, no-discharge head | P | 차단 양정 |  | m | 차단 운전시의 전양정
shut off operation, no-discharge operation | P | 차단 운전 |  |  | 펌프 토출쪽의 밸브 등을 차단하여 토출량을 0으로 한 상태의 운전.
shut off power | P | 차단 축동력 |  | kW | 차단 운전시의 펌프의 축동력.
detachable submergible motor pump | P | 착탈식 수중 모터 펌프 |  |  | 오수 또는 오물용의 수중 모터 펌프이고, 단지 펌프를 상하로 이동시키는 것만으로서 배수조내에 있는 펌프의 토출 입구와 토출관의 탈·착을 실시할 수 있는 구조로 한 것.
monitor pump | P | 채탄 펌프 |  |  | 수력 채탄용 모니터에 압력수를 보내는 고압 펌프
volumetric efficiency | P | 체적 효율 |  | % | 펌프 토출량과 임펠러를 지나는 유량과의 비.
check valve, non-return valve | P | 체크 밸브 | 역지 밸브 |  | 주로 유체의 배압에 의하여 디스크가 역류를 방지시키도록 작용하는 밸브의 총칭.
maximum efficiency | P | 최고 효율 |  | % | 효율 곡선 위에서 최고의 효율을 주는 점의 값(가동 깃의 경우 효율 곡선군 중의 최고 점의 값).
maximum efficiency point, best efficiency point | P | 최고 효율점 |  |  | 양정 곡선상에서 펌프 효율이 최고가 되는 점.
minimum flow | P | 최소 유량 |  |  | 펌프의 과열, 소음, 진동 등이 생기지 않고, 연속 운전할 수 있는 최소의 토출량.
shaft power, pump input [power] | P | 축 동 력 |  | kW {kgf·m/s} | 펌프축에 전달되는 동력.
shaft power coefficient | P | 축동력 계수 |  |  | 펌프 특성 중에서 축동력을 표시하는 무차원수
shaft power curve | P | 축동력곡선 |  |  | 성능곡선 중에서 토출량과 축동력과의 관계를 표시하는 곡선.
axial flow pump | P | 축류 펌프 |  |  | 임펠러로부터 토출되는 흐름이 주축과 동심인 원통면내에 있는 펌프.
| P | 축봉부
sealing water pump(축봉부 의 경우), lubricating water pump(수중 베어링 의 경우) | P | 축봉수 펌프 |  |  | 펌프의 축봉부나 수중 베어링 등에 주수하는 펌프.
radially split type | P | 축 수직분할형 |  |  | 케이싱을 주축에 수직인 평면으로 분할하는 구조.
shaft sleeve | P | 축 슬리브 |  |  | 주축에 끼워지는 원통형의 부품.
[shaft] coupling | P | 축 이 음 | 샤프트 커플링 |  | 펌프의 주축과 구동부의 주축을 연결하기 위한 이음의 총칭. 플랜지형 고정 축이음, 플랜지형 플렉시블 축이음, 기어형 축이음, 유니버설 조인트 등이 있다.
axially split type | P | 축 평행 분할형 |  |  | 케이싱을 축 평면에서 분할한 구조.
axial thrust | P | 축[방향] 추력 |  | N{kgf} | 축 방향으로 작용하는 힘.
coupling guard | P | 축이음 보호대 | 커플링 가드 |  | 축이음의 주위에 안전을 위하여 설치된 보호대.
| P | 축중심 높이
intake | P | 취 수 구 |  |  | 하천과 바다 등으로부터 물을 취수하는 구조물.
intake pump | P | 취수 펌프 |  |  | 하천의 물을 정수장으로 도수하는 펌프
scale effect | P | 치수 효과 |  |  | 기하학적으로 상사인 펌프에서 크기가 다르므로 성능이 서로 달라지는 것, 주로 레이놀즈수의 차이에 기인한다.
sand basin | P | 침사지 |  |  | 유속을 작게 하여 주로 물속의 흙, 모래, 조약돌 등을 침전시키기 위한 못이고, 흡입 수조의 상류쪽에 둔다.
erosion | P | 침 식 |  |  | 액체 중의 토사나 슬러리 등에 의하여 재료가 물리적으로 마모되는 현상.
collar | P | 칼라 |  |  | 물속에 혼입하고 있는 토사나 이물이 수중 베어링 등에 침입하는 것을 막기 위하여 주축에 붙여진 칼라.
cavitation test | P | 캐비테이션 시험 |  |  | 소정의 운전 조건에서 캐비테이션 발생에 의한 운전 상태의 이상 유무를 확인하는 시험.
cavitation erosion, cavitation damage | P | 캐비테이션 침식 |  |  | 펌프의 캐비테이션 현상에 의하여 깃 등이 침식되는 현상.
canned motor pump | P | 캔드 모터 펌프 |  |  | 스테이터의 안쪽에 밀폐용 캔을 가지는 전동기에 의하여 구동되는 펌프.
casing | P | 케 이 싱 |  |  | 유로를 형성하는 펌프 본체의 총칭.
casing cover | P | 케이싱 덮개 |  |  | 케이싱에 설치되고 케이싱의 일부를 형성하는 덮개(배럴형 펌프의 경우는 "배럴 커버"라고 부른다).
casing liner side plate (주로 개방형 깃에 마주볼 때), wear plate (주로 내마모용으로 설치될 때) | P | 케이싱 라이너 | 마모판 |  | 개방형 임펠러 깃 또는 뒷 깃의 미끄럼부에 마주 보이게 케이싱 내면에 설치되는 고정쪽의 라이너(임펠러의 전후 양쪽에 설치되는 경우는 각각 "앞 케이싱 라이너", "뒤 케이싱 라이너"라고 부른다).
casing wearing ring | P | 케이싱 링 | 케이싱 웨어링 (링) |  | 임펠러 또는 임펠러링의 미끄럼부에 마주 보이게 케이싱에 설치되는 링.
crossover | P | 크로스오버 |  |  | 다단펌프에서 전단으로부터 후단에 액체를 이끄는 관모양 유로의 부분.
turbo pump, rotodynamic pump | P | 터보형 펌프 |  |  | 임펠러를 케이싱 속에서 회전시켜 액체에 에너지를 주는 기계로서, 원심 펌프, 사류 펌프, 축류 펌프가 이에 포함된다.
Thoma's cavitation constant | P | 토마 캐비테이션 계수 |  |  | 필요 유효흡입헤드 또는 유효흡입헤드를 전양정으로 나눈 값.
discharge pipe | P | 토 출 관 |  |  | 펌프의 토출쪽에 접속하는 배관.
discharge opening | P | 토 출 구 |  |  | 액체를 토출하는 출구.
discharge elbow | P | 토출 곡관 |  |  | 엘보 모양의 토출 케이싱.
static discharge head | P | 토출 높이 |  | m | 펌프 기준면부터 측정한 토출 액면의 높이. 펌프 기준면 보다 토출 액면이 위에 있을 때에는 양(+), 아래에 있을 때에는 음(-)으로 한다.
capacity, discharge, discharge quantity | P | 토출량 | 송출량,유량 | m3/s {m3/min,l/s} | 펌프가 단위 시간에 토출하는 액체의 체적.
discharge valve | P | 토출 밸브 |  |  | 펌프의 토출쪽의 흐름을 막거나 토출량을 증감하는 목적으로 사용하는 밸브의 총칭.
[discharge] bowl(미), [pump] bowl(구) | P | 토출 보울 |  |  | 수직 축 펌프로서 사류펌프 또는 축류펌프의 안내깃이 있는 토출 케이싱.
discharge channel | P | 토출 수로 |  |  | 토출 수조로부터 저수지 등에 물을 수송하는 수로.
discharge sump | P | 토출 수조 |  |  | 펌프 장치에서 토출관에 연결된 수조. 일반적으로 수조의 수면위가 대기압인 경우를 말한다.
discharge pressure | P | 토출 압력 |  | MPa | 펌프 토출구에 있어서의 정압.
discharge head | P | 토출 압력 헤드 |  | m | 펌프 기준면에 있어서의 토출구의 압력 헤드.
total discharge head | P | 토출 전 헤드 |  | m | 펌프 기준면에 있어서의 토출구의 전 헤드.
discharge casing | P | 토출 케이싱 |  |  | 수직 축 분할형 펌프에서 토출구가 있거나 토출구로 통하는 케이싱. 이 케이싱이 복수 부품으로 되어 있을 때에는 그들의 총칭.
discharge header | P | 토출 헤더 |  |  | 펌프 토출 관로에 설치된 굵은 관, 이 관에 장치된 각 분배관으로의 유입 압력을 균일화시키는 작용을 가진다.
vent pipe | P | 통 기 관 |  |  | 펌프내로 들어오는 공기와 기체를 외부로 나가게 하는 관.
tubular pump | P | 튜블러 펌프 |  |  | 수조 바깥에 놓인 펌프로서, 원통 모양 케이싱의 내부에 구동부를 가지는 축류 또는 사류 펌프.
pump characteristics | P | 특 성 |  |  | 펌프의 크기에 관계없이 결정되는 성능상의 특징
characteristic curve | P | 특성 곡선 |  |  | 펌프의 특성을 그래프 위에 표시한 곡선. 백분율 표시, 무차원 표시 등이 있다.
gland packing | P | 패킹 |  |  | 패킹박스에 수용하는 축봉용 패킹.
packing gland | P | 패킹 누르개 | 글랜드 |  | 패킹상자 내의 패킹을 누르는 부품.
gland bolt | P | 패킹 누르개 볼트 | 글랜드 볼트 |  | 패킹을 죄고, 그 조임의 가감에 의하여 패킹의 상태를 적정하게 유지하기 위한 조정용 볼트 및 너트.
packing sleeve | P | 패킹 슬리브 |  |  | 주축의 패킹 미끄럼부에 끼워지는 축슬리브
stuffing box | P | 패킹상자 | 스터핑 박스 |  | 축봉부를 형성하며, 패킹과 미캐니컬 실을 그 내부에 수용하기 위한 부품.
pulp pump | P | 펄프 펌프 |  |  | 제지용으로서, 종이 펄프를 수송하는 펌프.
nominal size of pump | P | [펌프의] 크기 |  |  | 흡입구 지름과 토출구 지름의 호칭 지름에 의하여 표시한다.
reference plane | P | 펌프 기준면 |  |  | 토출 헤드, 흡입 헤드 등을 계산할 때, 위치 헤드의 기준이 되는 수평면으로서, 이것은 임펠러의 깃 입구 외주 끝을 지나는 원의 중심점을 포함하는 수평면으로서 규정한다. 다만,
pump shaft | P | 펌프 축 | 하부 축 |  | 수직축 펌프의 최하부의 주축.
pump efficiency | P | 펌프 효율 |  | % | 수동력과 펌프축 동력과의 비
cavitation in pump | P | 펌프의 캐비테이션 |  |  | 펌프내 고속 저압부에서 발생한 기포가 유동하여 파괴될 때, 충격소음이 발생되어 유동에 노출된 면을 손상할 때가 있고, 더욱 고속 저압이 심해져서 빈공간이 어느 정도 크게 되면, 펌프 성능의 저하와 진동을 일으키는 현상.
balancing pipe, balance pipe | P | 평 형 관 | 밸런스 관 |  | 주로 축 추력을 평형시키기 위하여 평형실을 감압할 목적으로 평형실과 저압부를 연결하는 관.
balancing ring | P | 평 형 링 | 밸런스 링 |  | 평형피스톤의 미끄럼부에 마주 보이게 설치된 고정쪽의 링.
balancing bushing | P | 평형 부시 | 밸런스 부시 |  | 평형 슬리브의 미끄럼부에 마주 보이게 설치되는 고정쪽의 부시.
balancing sleeve | P | 평형 슬리브 | 밸런스 슬리브 |  | 양액에 의한 축 추력 평형 장치이고, 평형부시에 마주보게 설치된 축 슬리브.
balancing hole type | P | 평형 구멍형 |  |  | 임펠러에 평형 구멍을 두어서 축 추력을 평형시키는 형식.
balancing disc type | P | 평형 디스크형 |  |  | 펌프의 축추력을 평형 디스크를 사용하여 평형시키는 형식.
balancing seat | P | 평형 시트 | 밸런스 시트 |  | 평형 원판의 미끄럼부에 마주 보이게 설치되는 고정쪽의 시트.
balancing disc | P | 평형 원판 | 밸런스 디스크 |  | 양액에 의한 축추력 평형장치이고, 평형받이 시트에 마주 보이게 회전쪽에 설치되는 미끄럼 끝면을 가지는 원판 모양의 부품.
balancing disc wear seat | P | 평형 원판 시트 | 밸런스디스크시트 |  | 필요에 따라서 평형 원판 측면에 붙여지고, 미끄럼 끝면을 구성하는 시트.
balancing piston, balancing drum | P | 평형 피스톤 | 밸런스 피스톤 |  | 양액에 의한 축추력 평형장치이고, 평형량에 마주 보이게 회전 쪽에 설치되는 매끄러운 면을 가지는 원통 모양의 부품.
balancing piston wear ring | P | 평형 피스톤 링 | 밸런스피스톤 링 |  | 필요에 따라 평형 피스톤 바깥 둘레에 끼워지고, 미끄럼 외주면을 구성하는 링.
cover of balancing chamber | P | 평형실 덮개 | 평형실 커버 |  | 축추력 평형장치가 설치되어 있는 실에 붙이는 덮개.
balancing piston type, balancing drum type | P | 평형 피스톤형 |  |  | 펌프의 축추력을 평형피스톤을 사용하여 평형시키는 형식.
surface wash pump | P | 표면 세척 펌프 | 표세펌프 |  | 여과지의 표면에 쌓인 진흙을 세척하는 펌프.
pull-out type, withdrawable type | P | 풀-아웃형 |  |  | 대형 수직축 펌프로서, 그 분해 점검을 쉽게 하기 위하여 매달린 관이 설치된 채로 임펠러나 안내깃 등 점검에 필요한 부분을 끌어낼 수 있는 구조.
foot valve | P | 풋 밸브 |  |  | 펌프의 흡입관 하단에 설치하는 체크 밸브.
process pump | P | 프로세스 펌프 |  |  | 화학공업용 장치로서, 제조공정 중의 원료를 수송하는 펌프의 총칭.
pit barrel type, vertical barrel type, caisson type | P | 피트 배럴형 |  |  | 수직축 펌프로서, 주로 유효 흡입 헤드를 크게 취하는 수단으로써, 그 피트가 케이싱의 일부를 형성하는 구조. 복수 펌프 등에 사용된다.
frame | P | 프 레 임 |  |  | 펌프 케이싱과 베어링 등을 지지하는 대 (구별할 필요가 있는 경우에는 "케이싱 프레임", "베어링 프레임"이라고 부른다).
frame | P | 프 레 임 |  |  | 플로어 구멍에 걸치기 위하여 주로 형강을 조합한 베이스이고, 그 위에 수직축 펌프, 변속기, 구동기 등을 놓는 대.
[priming] funnel | P | 프라이밍 깔때기 | 마중물 깔때기 |  | 프라이밍을 하기 위한 주수 깔때기.
priming valve | P | 프라이밍 밸브 | 마중물밸브 |  | 프라이밍을 하기 위한 주수 밸브.
priming cock | P | 프라이밍 콕 | 마중물 콕 |  | 프라이밍을 하기 위한 주수 콕.
floating ring | P | 플로팅 링 |  |  | 축봉부에도, 축에도, 케이싱에도 고정되지 않은 링을 케이싱에 고정되는 링과 교대로 겹쳐 삽입하여 대단히 좁은 유로를 구성시킴으로써 물의 누설을 제한하는 장치.
flap valve | P | 플랩 밸브 |  |  | 저양정 펌프의 토출관 끝에 설치되는 역류방지용 밸브.
flexible pipe | P | 플렉시블 관 |  |  | 부착 부분이 어느 정도 휠 수 있는 관이음. 기초의 불균일 침하에 의해 관로에 작용하는 힘의 경감대책 또는 설치된 배관 사이의 접속 등에 사용한다.
joint | P | 이음
flow relay | P | 플로 릴레이 |  |  | 관내의 유량이 설정치가 된 것을 검지하고, 전기적 신호를 발하는 기기.
priming | P | 프라이밍 | 마중물 |  | 시동전에 펌프 및 흡입관내를 물로 채우는 일.
required NPSH curve | P | 필요유효흡입 헤드곡선, 필요 NPSH 곡선 |  |  | 성능곡선 중에서 토출량과 필요유효흡입헤드와의 관계를 나타내는 곡선.
cavitation test, NPSH test | P | 필요유효흡입 헤드시험, NPSH 시험 |  |  | 필요유효흡입헤드를 구하는 시험.
required NPSH | P | 필요 유효 흡입 헤드,필요 NPSH |  | m | 펌프의 어떠한 운전상태에 있어서 캐비테이션이 생기지 않게 하기 위하여 필요한 유효 흡입헤드로서 흡입비속도, Thoma의 캐비테이션 계수 또는 실험으로부터 구한다.
rising characteristics | P | 하강특성 |  |  | 토출량의 증가와 함께 전양정이 감소하는 특성.
casing-lower half | P | 하부 케이싱 |  |  | 수평 분할형 펌프 케이싱의 하부.
sanitary sewage pump | P | 하수 펌프 | 하수 배수 펌프 |  | 도시 하수(빗물과 오수)를 주로 처리시설에 보내는 펌프.
single suction | P | 한쪽 흡입[형] | 편흡입 |  | 원심 펌프에서 임펠러의 흡입구가 한쪽에만 있는 것.
hub ratio | P | 허 브 비 |  |  | 축류 펌프에서 허브 지름과 임펠러 바깥 지름과의 비.
tolerance | P | 허 용 차 |  |  | 펌프 성능의 보증치와 시험 결과와의 차의 허용 범위.
impeller hub | P | 허브 |  |  | 주축에 고정되어 깃이 설치되는 회전체.
column pipe | P | 현 수 관 |  |  | 수직축 펌프로서, 그 하부에 있는 양수작용을 하는 부분이 매달려 있는 관(양수관을 겸하는 경우는 "양수관"이라고 부른다).
field individual operation | P | 현장 단독 조작 |  |  | 단독 운전을 현장 조작에 의하여 실시하는 조작.
field test | P | 현장 시험 | 실지시험 |  | 펌프의 운전상태 기타에 대하여 사용장소에서 설치 후 실시하는 시험.
field operation | P | 현장 조작 |  |  | 조작 장소가 기계 가까이에 있어 각 기기의 상태를 직접 확인하면서 실시하는 수동 조작.
type number | P | 형 식 수 |  |  | 다음의 식으로 나타내는 무차원량.
cargo oil | P | 화물유 펌프 | 카고 펌프 |  | 기름 수송선에서 주로 선내의 원유를 선외로 토출하는 펌프.
speed of rotation | P | 회전속도 | 회전수 | 1/s {rpm} | 회전체가 단위 시간에 회전하는 수.
efficiency curve | P | 효율곡선 |  |  | 성능곡선 중에서 토출량과 효율과의 관계를 표시하는 곡선(효율에는 주로 펌프 효율을 의미하지만, 종합 효율의 경우도 있다.)
main shroud, back shroud( 수평축 한쪽 흡입형의 경우) | P | 후면 슈라우드 |  |  | 임펠러를 형성하는 슈라우드 중 허브에 연결되는 쪽.
suction pipe | P | 흡 입 관 |  |  | 펌프의 흡입쪽에 접속하는 배관.
suction opening | P | 흡 입 구 |  |  | 액체를 흡입하는 입구.
suction strainer | P | 흡입 스트레이너 |  |  | 수조내형 수직축 펌프와 수중 모터 펌프 등의 흡입구에 설치되는 스트레이너.
suction elbow | P | 흡입 곡관 |  |  | 엘보 모양의 흡입 케이싱.
suction bell mouth | P | 흡입 나팔관 |  |  | 나팔 모양으로 벌어진 흡입 케이싱 또는 흡입 커버.
bell, bellmouth | P | 흡입 나팔관 | 벨 마우스 |  | 흡입 수조내에서 흡입관 끝에 설치되는 확대관.
static suction head | P | 흡입 높이 |  | m | 흡입액면으로부터 측정한 펌프 기준면의 높이. 펌프 기준면이 흡입액면보다 위에 있을 때에는 양(+), 아래에 있을 때에는 음(-)으로 한다.
suction cover | P | 흡입 덮개 |  |  | 흡입구를 가지거나 흡입구로 통하는 케이싱 덮개.
feed channel, suction channel | P | 흡입 수로, 인입 수로 |  |  | 취입구부터 침사지 또는 흡입 수조에 이르는 수로.
suction sump | P | 흡입 수조 |  |  | 펌프 장치에서 흡수를 위하여 펌프 또는 흡입관이 물 속에 잠겨있는 수조. 일반적으로 수조의 수면위가 대기압인 경우를 말한다.
suction pressure | P | 흡입 압력 |  | Mpa {kgf/cm2} | 펌프 흡입구에 있어서의 정압.
suction head | P | 흡입 압력 헤드 |  | m | 펌프 기준면에 있어서의 흡입구의 압력 헤드.
suction passage | P | 흡입 유로 |  |  | 펌프 흡입구로부터 임펠러 눈에 가까워지는 유로의 부분.
total suction head | P | 흡입 전 헤드 |  | m | 펌프 기준면에 있어서의 흡입구의 전 헤드.
suction casing | P | 흡입 케이싱 |  |  | 수직 축 분할형 펌프에서 흡입구가 있거나 흡입구로 통하는 케이싱. 이 케이싱이 복수 부품으로 되어 있을 때에는 그들의 총칭.
suction specific speed | P | 흡입비속도 |  |  | 펌프의 캐비테이션에 대한 성능 및 특성을 표시하는 비속도.
heeling pump | P | 힐링 펌프 |  |  | 배의 평형을 취하기 위하여 설치된 우현과 좌현과의 수조 사이에 물을 이동시키는 펌프.

## 공통
one dimensional flow | G | 1차원 유동
two dimensional flow | G | 2차원 유동
three dimensional flow | G | 3차원 유동
forced vortex | G | 강제 와동
boundary layer | G | 경 계 층
friction factor, Darcy friction factor | G | 마찰계수
turbulent flow | G | 난 류
multi-phase flow | G | 다 상 류
dynamic pressure | G | 동 압
kinematic viscosity | G | 동점성 계수
Reynolds number | G | 레이놀즈 수
friction head | G | 마찰 손실 헤드
by path, by-pass line | G | 바이 패스 [관로]
separation | G | 박 리
specific energy | G | 비 에너지
unsteady flow | G | 비정상 유동
syphon, siphon | G | 사 이 펀
equivalent pipe length | G | 상당 관길이
equivalent diameter | G | 상당 지름
relative roughness | G | 상대 조도
surge pressure | G | 서지압
surging | G | 서 징
velocity head | G | 속도 헤드
loss head, loss of head | G | 손실 헤드
water hammer | G | 수격 작용
hydraulic radius, | G | 수력 반지름
hydraulic mean depth | G | 수력 평균 깊이
hydraulic smoothness | G | 수력학적 매끈함
coefficient of contraction | G | 수축 계수
contraction | G | 수축 유동
convergent flow | G | 수축 유동
circulation | G | 순 환
super cavitation | G | 슈퍼 캐비테이션
stall | G | 실 속
pressure | G | 압 력
pressure coefficient | G | 압력 계수
pressure gradient | G | 압력 구배
pressure head | G | 압력 헤드
lift | G | 양 력
lift coefficient | G | 양력 계수
attack angle | G | 영 각
vorticity | G | 와 도
vortex | G | 와 동
disc friction | G | 원판 마찰
potential head | G | 위치 헤드
stream tube | G | 유관
discharge, flow rate | G | 유량
stream line | G | 유선
inflow angle, inlet angle | G | 유입각
discharge angle, outlet angle | G | 유출각
chord[of blade] | G | 익현
chord length | G | 익현 길이
cascade | G | 익렬,캐스케이드
profile, airfoil section | G | 익형
blade inlet | G | 익형의
angle | G | 입구각
| G | 익형의 출구각
free vortex | G | 자유 와동
shear flow | G | 전단 유동
total pressure | G | 전 압
total head | G | 전헤드
pitch-chord ratio | G | 현
viscosity | G | 점 성
absolute viscosity, dynamic viscosity, coefficient of viscosity | G | 점성 계수
viscous flow | G | 점성 유동
steady flow | G | 정상 유동
static pressure | G | 정 압
combined vortex, compound vortex,Rankine vortex | G | 조합 와동,랭킨 와동
incipient cavitation | G | 초생 캐비테이션
axisymmetric flow | G | 축대칭 유동
laminar flow | G | 층 류
camber | G | 캠 버
cavitation | G | 캐비테이션
potential flow | G | 포텐셜 운동
skin friction coefficient | G | 표면 마찰 계수
Froude number | G | 프루드 수
pitch, | G | 피 치,
spacing | G | 스 페 이 싱
drag | G | 항 력
drag coefficient | G | 항력 계수
head | G | 헤 드
divergent flow | G | 확대 유동

## 가스터빈
ablation cooling | T | 용발냉각
abnormal combution | T | 이상연소
absolute humidity | T | 절대습도
absolute pressure | T | 절대압력
absolute temperature | T | 절대온도
absolute velocity | T | 절대속도
accuracy | T | 정밀도, 정확성
acoustic intensity | T | 음향강도
acoustic velocity | T | 음속
acoustic wave | T | 음파
actual efficiency | T | 실제효율
adiabatic calorimeter | T | 단열열량계
adiabatic compression | T | 단열압축
adiabatic efficiency | T | 단열효율
adiabatic expansion | T | 단열팽창
adiabatic flame | T | 단열화염온도
adiabatic process | T | 단열과정
adiabatic temperature | T | 단열온도효율
adjustable blade | T | 조정깃
adjustable guide vane | T | 조정안내베인,조정안내깃
adjustable vane | T | 가동깃,조정깃,조정베인
aerodynamics | T | 공기역학
aeroengine | T | 항공기기관,항공역학
aerofoil | T | 에어로포일,익형,날개
aerofoil blading | T | 날개배열
aerosol | T | 에어로졸,연무제
aft engine | T | 선미기관
afterburner | T | 애프터버너,후기연소기
air atomizing burner | T | 공기분무버너
air bearing | T | 공기베어링
air blast | T | 에어블라스트,공기분사
air blast atomizer | T | 공기분사분무기
air bleed | T | 에어블리드
air bleeder | T | 공기뽑기
air chamber | T | 공기실
air compressor | T | 공기압축기
air-cooled cascade blade | T | 공기익형배열
air-cooling | T | 공기냉각기관
air-cooling fin | T | 공기냉각휜
air cooling type | T | 공기냉각식
aircraft | T | 항공기
aircraft engine | T | 항공기관
aircraft turbine | T | 항공터빈
air duct | T | 공기통로,에어덕트
air ejector | T | 에어이젝터
air engine | T | 공기기관,공기엔진
airfoil | T | 에어포일,익형
airfoil fan | T | 익형홴
airfoil vane | T | 익형베인
air fuel ratio | T | 공기연료비
air insulation | T | 공기절연
air jacket | T | 에어재킷
air pollution | T | 공기오염
air precooler | T | 공기예냉기
air preheater | T | 공기예열기
alignment | T | 중심맞추기
ambient air | T | 주위공기
ambient temperature | T | 쥐위온도
angle of attack | T | 영각
angle of contact | T | 접촉각
angle of incidence | T | 입사각
angle of pitch | T | 피칭각
angle of yaw | T | 편향각
angular momentum | T | 각운동량
angular motion | T | 각운동
angular velocity | T | 각속도
angular-type combutor | T | 환상연소기
apparach angle | T | 어프로치각
area mean radius | T | 면적평균반지름
area of heat | T | 전열면적
aspect ratio | T | 종횡비,가로세로비
aspiration burner | T | 흡기식버너
atomization | T | 미립화,무화
atomizer | T | 분무기
auxiliary air | T | 보조공기
auxiliary air reservior | T | 보조공기탱크,보조탱크
auxiliary power unit(APU) | T | 보조동력장치
available energy | T | 가용에너지
average heat transfer | T | 평균열전달계수
aviation gasoline | T | 항공가솔린
axial compressor | T | 축류압축기
axial-flow | T | 축류,축방향유동
axial-flow compressor | T | 축류압축기
axial-flow impulse | T | 축류충동터빈
axial-flow reaction | T | 축류반동터빈
axial-flow turbine | T | 축류터빈
axial force | T | 축(방향)력
axial pitch | T | 축방향피치
axial thrust | T | 축(방향)스러스트
axial velocity | T | 축류속도
backfire | T | 역화
back pressure | T | 배압
back pressure extraction turbine | T | 배압추기터빈
back pressure turbine | T | 배압터빈
baffle | T | 배플
baffle board | T | 배플판,저지판
baffle plate | T | 배플판,저지판
balance test | T | 평형시험
balance wheel | T | 균형휠,평형휠
balancing | T | 평형잡기,평형
balancing disk | T | 균형원판,평형원판
banks of tubes | T | 관군
base load | T | 베이스부하
bearing clearance | T | 베어링틈새
bench test | T | 대상시험
bias | T | 치우침
bias error | T | 편향오차
blade | T | 블레이드,깃
blade angle | T | 깃각도
blade arrangement | T | 깃배열
blade clearance | T | 깃틈새
blade efficiency | T | 깃효율
blade ferquency | T | 깃진동수
blade height | T | 깃높이
blade inlet angle | T | 깃입구각
blade loss | T | 깃손실
blade outlet angle | T | 깃출구각
blade profile | T | 익형
blade root | T | 깃뿌리,블레이드루트
blade thickness | T | 깃두께
blade thickness ratio | T | 깃두께비
blade tip | T | 깃끝
bleed | T | 추기,블리드
bleeder | T | 추기구멍,통기구
bleeder feed water heater | T | 추긱급수가열기
bleeder heater | T | 추기가열기
bleed turbine | T | 추기터빈
blow | T | 블로,분출,방출
blow-by | T | 블로바이
blow-down | T | 불로다운
Brayton cycle | T | 브레이턴 사이클
breather | T | 브리더,통기구멍
British thermal unit(B.T.U) | T | 영식열량단위
bulk temperature | T | 혼합평균온도
burner | T | 버너,연소기
burnout | T | 번아웃
by-pass | T | 바이패스
calorimeter | T | 열량계
camber | T | 캠버
camber angle | T | 캠버각
camber line | T | 캠버선
can-type camber | T | 통형연소실
can-type combuster | T | 통형연소기
Carnot' cycle | T | 카르로사이클
Cartestian coordinates | T | 직가좌표
cascade | T | 익렬,캐스케이드
cascade of blade | T | 익렬
Celsius scale | T | 섭씨눈금
center of curvature | T | 곡률중심
centigrade scale | T | 섭씨눈금
centrifugal compressor | T | 원심압축기
centrifugal dust | T | 원심집진기
centrifugal filter | T | 원심여과기
centrifugal stress | T | 원심응력
change of phase | T | 상변화
characteristic curve | T | 특성곡선
characteristic diagram | T | 특성선도
characteristic equation | T | 특성방정식
characteristic function | T | 특성함수
characteristic length | T | 특성길이
characteristics | T | 특성
characteristic value | T | 특성치,고유치
charcoal | T | 목탄,숯
choke line | T | 패쇄선
choking | T | 초킹
choking flow | T | 초킹흐름
chord[of blade] | T | 활줄[깃],익현
chordal pitch | T | 활줄피치
chordal length | T | 활줄길이,익현길이
circular frequency | T | 원진동수
circulating water | T | 순환수
circumferential pitch | T | 원주피치
circumferential seam | T | 둘레이음,원주이음
circumferential speed | T | 원주속도,주속도
circumferential stress | T | 원주응력
class | T | 급,선급[선반]
classification | T | 분류,선급[선박]
classifier | T | 분급기,분립기
clearance | T | 틈새,여유
clearance angle | T | 여유각
clearance fit | T | 헐거운끼워맞춤
clearance gauge | T | 틈새게이지
clearance ratio | T | 틈새비(베어링)
clearance seal | T | 틈새실
clearance volume | T | 틈새체적
clockwise | T | 시계방향
clogging | T | 폐쇄
closed cycle | T | 밀폐사이클
closed feed water | T | 밀페급수가열기
coagulation | T | 응집
coal | T | 석탄,탄
coal feeder | T | 급탄기
coal gas | T | 석탄가스
coal mill | T | 미분탄기
Coanda effect | T | 코안다효과
coating | T | 피복,코팅
coefficient of contraction | T | 수축계수
coefficient of correlation | T | 상관계수
coefficient of discharge | T | 유량계수
coefficient of expansion | T | 팽창계수
coefficient of performance | T | 성능계수
coefficient of skin friction | T | 표면마찰계수
coefficient of thermal shock | T | 열충격계수
coefficient of variance | T | 변동계수
coefficient of variation | T | 변동계수
coefficient of velocity | T | 속도계수
coefficient of viscosity | T | 점성계수
coherence | T | 기여도
column | T | 기둥,주,칼럼
combination turbine | T | 혼성터빈
combined cycle | T | 복합사이클
combined efficiency | T | 총합효율
combined operation | T | 조합운전
combined turbine | T | 혼성터빈
combustibility | T | 가연성
combustion | T | 연소
combustion chamber | T | 연소실
combustion efficiency | T | 연소효율
combustion gas | T | 연소가스
combustion liner | T | 연소기내통
combustion products | T | 연소생성물
combustion rate | T | 연소율
combustion speed | T | 연소속도
combustion temperature | T | 연소온도
combuster | T | 연소기
complete combustion | T | 완전연소
compound turbine | T | 복합터빈
compressed air | T | 압축공기
compressed liquid | T | 압축액
compressed oxygen | T | 압축산소
compressed water | T | 압축수
compressibility | T | 압축성,압축률
compressibility factor | T | 압축계수
compressible fluid | T | 압축성유체
compression pressure | T | 압축압력
comperssion ratio | T | 압축비
compressor | T | 압축기
compressor disk | T | 압축기디스크
compressor pressure | T | 압축기압력비
compressor rotor blade | T | 압축기회전자깃
compressor stator blade | T | 압축기고정깃
concave | T | 오목
concentration | T | 농도,콘센트레이션
concentric | T | 동심
concentricity | T | 동심성,동심도
condensation | T | 응축,복수
condenser | T | 콘덴서,응축기,복수기
condensing extraction | T | 추기복수터빈
condensing turbine | T | 복수터빈
condensing water cooler | T | 복수냉각기
conduction | T | 전도
conductivity | T | 전도율
conduit | T | 도관
conduit pipe | T | 전선관
confidence interval | T | 신뢰구간,신뢰도구간
confidence limit | T | 신뢰한계
constant flow control | T | 일정유량제어
constant pressure control | T | 일정압력제어
constant-pressure cycle | T | 정압사이클
constant-pressure line | T | 정압선,등압선
constant-temperature cycle | T | 등온사이클
constant-temperature line | T | 등온선
constant-volume caloimeter | T | 봄베열량계,정적열량계
constant-volume change | T | 정적변화
constant-volume cycle | T | 정적사이클
constant-volume line | T | 정적선
contaminan | T | 오염물,컨태미넌트
contamination | T | 오염,컨태미네이션
contraction | T | 수축
contraction of area | T | 단면수축,교축
contraction percentage | T | 단면수축률
control volume | T | 검사체적
convection | T | 대류
convection boiler | T | 대류형보일러
convection current | T | 대류
convection heating surface | T | 대류가열면
convection superheater | T | 대류과열기
convector | T | 컨벡터,대류방열기
convegent-divergent nozzle | T | 수축확대노즐
convegent flow | T | 수축유동
convegent nozzle | T | 수축노즐
convex | T | 볼록
cooled blade | T | 냉각깃
cool flame | T | 냉염
cooling | T | 냉각
cooling effect | T | 냉각효과
cooling fin | T | 냉각휜
cooling jacket | T | 냉각재킷
cooling loss | T | 냉각손실
cooling plate | T | 냉각판
cooling rate | T | 냉각속도
cooling spray | T | 냉각분사
cooling surface | T | 냉각면
cooling system | T | 냉각계통,냉각장치,냉각방식
cooling tower | T | 냉각탑
cooling water | T | 냉각수
coordinate axes | T | 좌표축
coordinates | T | 좌표
core | T | 코어,핵심
corioli's acceleration | T | 코리올리가속도
corrected output | T | 수정출력
correction | T | 수정,보정
correction factor | T | 수정계수
correction plane | T | 수정면
correlation analysis | T | 상관분석
corresponding states | T | 대응상태
corrosion | T | 부식
corrosion rate | T | 부식률
corrugated expansion joint | T | 파형팽창이음
corrugated pipe | T | 파형관
corrugated plate | T | 파형판
corrugated sheet | T | 파형판
corrugation | T | 파상,파형
counterclockwise | T | 반시계방향
counterflow | T | 대향류
counter flow combuster | T | 대향류형연소기
counter flow heat exchanger | T | 대향류열교환기
crack | T | 균열
crack extension force | T | 균열추진력
crack growth | T | 균열진전
crack propagation rate | T | 균열전파속도
crack sensibility | T | 균열감수성
creep | T | 크리프
creeping | T | 크리핑
creep limit | T | 크리프한도
creep test | T | 크리프시험
critical compression ratio | T | 임계압축비
critical crack length | T | 임계균열길이
critical damping | T | 임계감쇠
critical experiment | T | 임계시험
critical frequency | T | 임계진동수
critical heat flux | T | 임계열유속
critical load | T | 임계하중
critical Mach number | T | 임계마하수
critical point | T | 임계점
critical point test | T | 변태점측정기
critical pressure | T | 임계압력
critical state | T | 임계상태
critical temperature | T | 임계온도
critical velocity | T | 임계속도
cross compound turbine | T | 병렬터빈
cross-correlation | T | 상호상관함수
cross-covariance | T | 상호공분산
crossflow | T | 직교류
crossflow heat exchanger | T | 직교류형열교환기
cross-inlet turbine | T | 크로스인레트터빈
cross turbine | T | 크로스터빈
Curtis turbine | T | 커티스터빈
curvature | T | 곡률
curve compensation | T | 곡선보정
curve fitting | T | 곡선접합
curvilinear motion | T | 곡선운동
cutoff frequency | T | 차단주파수,커트
cut-off ratio | T | 단절비,차단비
cut-off valve | T | 커드오프밸브
cutting flame | T | 절단염
cycle | T | 사이클
cycle efficiency | T | 사이클효율
cyclic load | T | 되풀이하중
cyclone | T | 사이클론
cyclone dust collector | T | 사이클론집진기
cylinder separator | T | 사이클론분리기
cylinder | T | 실린더,원주,원통
cylinder cooling fin | T | 실린더냉각휜
damping | T | 감쇠
damping force | T | 제동력
datum level | T | 기준면
datum line | T | 기준선
deaeration | T | 탈기
deaerator | T | 탈기기
decompression | T | 감압
decontamination | T | 제염
deformation | T | 변형
degradation | T | 성능저하,열화
degree of reaction | T | 반동도
delayed combusion | T | 지연연소
delivery pressure | T | 송출압력
delta wing | T | 3각날개,델타윙
density | T | 밀도
deposit | T | 침적물,용착금속
deviation angle | T | 편차각
dew point | T | 노점
dew point corrosion | T | 노점부식시험
diagram | T | 선도
diameter | T | 지름
diametral clearance | T | 지름틈새
diametral pitch | T | 지름피치
diaphragm | T | 다이어그램
diaphragm valve | T | 다이어프램밸브
differential pressure | T | 차압계
diffuse combustion | T | 확산연소
diffuser | T | 디퓨저
diffusion | T | 확산
diffusion coefficinet | T | 확산계수
diffusion combustion | T | 확산연소
diffusion flame | T | 확산화염
dimensional analysis | T | 차원해석
dimensionless number | T | 무차원수
dimensionless parameter | T | 무차원수
direct injection | T | 직접분사
directly coupled turbine | T | 직렬터빈
direct-transfer-type heat exchanger | T | 열통과식열교환기
discharge | T | 송출,유량,유출
discharge angle | T | 송출각,유출각
discharge coefficient | T | 유량계수
discharge head | T | 송출헤드
discharge pressure | T | 송출압력
discharge regulator | T | 유량조절장치
displacement | T | 변위,배기량,배수량
displacement diagram | T | 변위선도
displacement volume | T | 배제용적
distillation | T | 증류
distilled water | T | 증류수
distiller | T | 증류기
distortion | T | 이그러짐
distributing(water)pipe | T | 분배관
distributor | T | 디스트리뷰터,분배기
district cooling | T | 지역냉방
district heating | T | 지역난방
divergence | T | 발산
divergent flow | T | 확대유동
divergent nozzle | T | 확대노즐
double-acting compressor | T | 복동압축기
draft loss | T | 통풍손실
draft power | T | 통풍력
drag | T | 드래그,항력
drag coefficient | T | 항력계수
drain | T | 드레인,배수
drain tube | T | 드레인관,배수관
drain valve | T | 드레인벨브
draught | T | 드레프트,통풍
draught power | T | 통풍력
dry air | T | 건공기
dry-bulb temperature | T | 건구온도
dry-bulb thermometer | T | 건구온도계
dry saturated steam | T | 건포화증기
dry steam | T | 건증기
dual ignition | T | 이중점화
duct loss | T | 덕트손실
duplex atomizer | T | 복식분무기
duplex burner | T | 복식버너
duplex injector | T | 복식인젝터
duplex nozzle | T | 복식노즐
dust | T | 더스트,먼지,매진
dust coal | T | 미분탄
dust collector | T | 집진기
duster | T | 더스터,집진기
dust separator | T | 제진기
eccentric | T | 편심륜
eccentric bushing | T | 편심부싱
economizer | T | 이코노마이저,절탄기
eddy viscosity | T | 와류점성
effective compression | T | 유효압축비
effective head | T | 유료낙차,유효수두
effective power | T | 유효동력
effective thermal efficiency | T | 유효열효율
effeciency | T | 효율
effeciency of combustion | T | 연소효율
effusion cooling | T | 삼출냉각
ejector | T | 이젝터,분사기
ejector condenser | T | 이젝터복수기
electrochemical machining | T | 전해가공
electro-coating | T | 전기코팅
electromagnetic flow meter | T | 전자기유량계
electronic control unit(ECU) | T | 전자조정장치
electropyrometer | T | 전기고온계
electrostatic coating | T | 정전도장
electrostatic precipitator | T | 전기집진기
energy loss | T | 에너지손실
energy efficiency | T | 기관효율
enthalpy | T | 엔탈피
entrained air | T | 혼입공기
entrainment | T | 엔트레인멘트
entropy | T | 엔트로피
environment | T | 환경
equation of equilibrium | T | 평형방정식
equation of state | T | 상태방정식
equilibrium | T | 평형
equilibrium state | T | 평형상태
equivalent | T | 당량[일,열],등가
equivalent load | T | 상당하중,등가하중
equivalent radius | T | 상당반지름
Ericsson cycle | T | 에릭슨사이클
erosion | T | 침식
evaporation | T | 증발,증발량
evaporative condenser | T | 증발복수기
evaporative cooling | T | 증발냉각
evaporator | T | 증발기
excess air | T | 과잉공기
excess air ratio | T | 공기과잉률
exhaust air | T | 배기
exhaust blower | T | 배기송풍기
exhauster | T | 배기장치
exhaust gas | T | 배기가스
exhaust gas recirculation(ECR) | T | 배기재순환(EGR)
exhaust heat recovery | T | 배기열회수
exhaust loss | T | 배기손실
exhaust silencer | T | 배기머플러
exhaust steam | T | 배출증기
exit angle | T | 출구각
exit guide vane | T | 출구안내깃
exit velocity | T | 유출속도
expansion | T | 팽창,전개
expansion coefficient | T | 팽창계수
expansion ratio | T | 팽창비
external-combustion turbine | T | 외연가스터빈
external diameter | T | 바깥지름
external force | T | 외력
extraction | T | 추출,추기
extraction turbine | T | 추기터빈
fator | T | 인자
factor of evaporation | T | 증발계수
fatigue | T | 피로
fatigue corrosion | T | 피로부식
fatigue deformation | T | 피로변형
fatigue fracture | T | 피로파괴
fatigue limit | T | 피로한도
fatigue strength | T | 피로강도
feedback control | T | 피드백제어
feedback system | T | 후진이송계
feed water | T | 급수
feed water heater | T | 급수가열기
film condensation | T | 막상응결
film cooling | T | 필름냉각
filter | T | 필터, 여과기
filter layer | T | 여과층
filtration | T | 여과
fine coal | T | 분탄
fin efficiency | T | 휜효율
fire tube | T | 연관
fixed blade | T | 고정깃
fixed guide vane | T | 고정안내깃
fixed vane | T | 고정깃
flame | T | 화염
flame core | T | 불꽃심
flame detector | T | 화염검출기
flame front | T | 화염면
flame holder | T | 플레임홀더
flame ignition | T | 화염점화
flame propagation | T | 화염전파
flame stabilazer | T | 보염기
flame stabilizing baffle | T | 보염관
flame surface | T | 화염면
flame tube | T | 화염관
flange | T | 플랜지
flange coupling | T | 플랜지커플링
flange joint | T | 플랜지이음
flow | T | 유동,흐름
flow coefficient | T | 유량계수
flow meter | T | 유량계
flow rate | T | 유량
flow visualization | T | 흐름의 가시화
fluctuating load | T | 변동하중
fluctuation | T | 변동
flue | T | 연도,연통
flue gas | T | 연도가스
flue tube | T | 연관
fluid | T | 유체
fluidization | T | 유동화
fluidized bed | T | 유동층
flux | T | 플럭스
fly ash | T | 플라이애시
forced air cooling | T | 강제공기냉각
forced circulation | T | 강제순환
forced convection heat transfer | T | 강제대류열전달
forced draft | T | 강제통풍, 압입통풍
fossil fuel | T | 화석연료
foul air | T | 오염공기
fouling factor | T | 오염계수
fracture | T | 파괴
fracture criterion | T | 파괴기준
fracture stress | T | 파괴응력
fragility | T | 취성
Francis turbine | T | 프랜시스터빈
free convection | T | 자연대류
free expansion | T | 자유팽창
fuel | T | 연료
gas | T | 가스, 기체
gas analysis | T | 가스분석
gas analyzer | T | 가스분석기
gaschromatograph | T | 가스크로마토그래프
gas diffusion | T | 가스확산
gas engine | T | 가스엔진
gas flowmeter | T | 가스유량계
gas generator | T | 가스발생기
gas turbine | T | 가스터빈
gasturbine automobile | T | 가스터빈자동차
gas turbine engine | T | 가스터빈엔진
geared turbine | T | 치차감속터빈
generator | T | 발생기, 발전기
generator-motor | T | 발전전동기
grain | T | 입자, 그레인
grain growth | T | 입자성장
grain size | T | 입도
Grashof number | T | 그라스호프수
gravity | T | 중력
gross calorific value | T | 고발열량
gross head | T | 총낙차
gross thermal effciency | T | 총열효율
giude blade | T | 안내깃
guide passage | T | 안내통로
guide vane | T | 안내깃
hardness | T | 경도
harmonic | T | 조화(파)
harmonic analyser | T | 조화분석기
head | T | 헤드, 수두, 낙차, 양정
head coefficient | T | 양정계수
heat | T | 열
heat accmulator | T | 축열기
heat available | T | 가용열
heat-balance | T | 열평형, 열정산
heat capacity | T | 열용량
heat conduction | T | 열전도
heat conductivity | T | 열전도율
heat convention | T | 열대류
heater | T | 가열기
heat exchanger | T | 열교환기
heat flow | T | 열유동
heat flux | T | 열유속
heating | T | 가열, 난방
heating apparatus | T | 가열장치,난방장치
heating boiler | T | 난방보일러
heating capacity | T | 가열용량, 난방용량
heating value | T | 발열량
heat insulating materials | T | 단열재, 보온재
heat insulator | T | 단열재, 보온재
heat load | T | 열부하
heat radiation | T | 열복사
heat recovery | T | 열회수
heat release | T | 열발생, 열방출
heat resisting material | T | 내열재료
heat source | T | 열원
heat transfer | T | 열전달
heat tranfer coefficient | T | 열전달계수
heat transfer rate | T | 열전달률
heat transmission | T | 열전달
heat treatment | T | 열처리
heat unit | T | 열단위
higher calorific value | T | 고발열량
higher heating value | T | 고발열량
high-heat value | T | 고발열량
high-pressure stage | T | 고압단
high-pressure turbine | T | 고압터빈
honeycomb | T | 벌집구조
horsepower | T | 마력
hub | T | 허브
hub ratio | T | 허브비
humid air | T | 습공기
humidity | T | 습도
humidity control | T | 습도제어
humidity ratio | T | 절대습도
hydraulic power | T | 수력
hydraudic pressure | T | 수압
hydraulic radius | T | 수력반지름
hydrodynamic entrance region | T | 입구구간
hydrostatic head | T | 정헤드
hydrostatics | T | 유체정력학
hypersonic flow | T | 극초음속흐름
ideal fluid | T | 이상유체
ideal gas | T | 이상기체
idler | T | 아이들러
idle running time | T | 공주행시간
igniter | T | 점화기
ignition | T | 점화,착화,발화
ignition delay | T | 착화지연,발화지연
ignition temperature | T | 착화온도, 발화온도
ignition zone | T | 착화영역
impeller | T | 임펠러
impeller blade | T | 임펠러깃
impeller eye | T | 임펠러눈
impingement | T | 임핀지멘트
impulse | T | 충격,충동
impulse blade | T | 충동깃
impuse stage | T | 충동단
impulse steam turbine | T | 충동증기터빈
impulse turbine | T | 충동터빈
impulsive force | T | 충격력
incidence | T | 입사
incidence angle | T | 입사각
incomplete combustion | T | 불완전연소
incompressibility | T | 비압축성
incompressible fluid | T | 비압축성 유체
inert gas | T | 불활성기체
inertia | T | 관성
inertia effect | T | 관성효과
inertial force | T | 관성력
infiltration | T | 공기침입
infinite cascade | T | 무한익렬
inflammable gas | T | 가연성가스
inflammation point | T | 인화점, 인화온도
inflow | T | 유입, 유입량
inflow angle | T | 유입각
infrared gas analyzer | T | 적외선 가스분석기
infrared ray | T | 적외선
initial phase | T | 초기위상
injection | T | 분사
injection nozzle | T | 분사노즐
injector | T | 인젝터, 분사기
inlet | T | 입구
inlet angle | T | 입구각
inlet blade angle | T | 깃입구각
inlet guide vane | T | 입구안내깃
inlet velocity | T | 입구속도, 유입속도
in-line engine | T | 직렬기관
inner casing | T | 내부케이싱
inner tube | T | 내통
in-process inspection | T | 공정간검사
input | T | 입력
inspection | T | 검사
instability | T | 불안정(성)
instantaneous combusion | T | 순간연소
insulation | T | 절연
insulator | T | 절연체
intake | T | 흡기, 취수구, 흡입
intake loss | T | 흡입손실
intake (manifold) pressure | T | 흡기압력
intercooler | T | 중간냉각기
intercooling | T | 중간냉각
intermediate pressure turbine | T | 중압터빈
intermittent heating | T | 간헐난방,단속난방
internal intercooling | T | 내부(중간)냉각
inviscid flow | T | 비점성흐름
irriversible | T | 비가역
irreversible cycle | T | 비가역사이클
irrotational flow | T | 무와동흐름
isentropic change | T | 등엔트로피변화
isentropic compression | T | 등엔트로피압축
isentropic efficiency | T | 등엔트로피효율
isentropic exponent | T | 등엔트로피압축지수
isobar | T | 등압선, 등압
isobaric change | T | 등압변화
isobaric line | T | 등압선
isochoric change | T | 등적변화
iso-efficiency curve | T | 등효율곡선
isoenergic expansion | T | 등에너지팽창
isotherm | T | 등온선, 등온
isothermal change | T | 등온변화
isothermal compression | T | 등온압축
isothermal efficiency | T | 등온효율
isothermal expansion | T | 동온팽창
isothermal line | T | 등온선
jet | T | 제트, 분류, 분사
jet blower | T | 분사송풍기
jet engine | T | 제트엔진
jet expander | T | 제트가스터빈
jet flap | T | 제트플랩
jet gas turbine | T | 제트가스터빈
jet propulsion | T | 제트추진
jet thrust | T | 제트스러스트
journal bearing | T | 저널 베어링
kinematic(coefficient of) viscosity | T | 동점성계수
kinetic energy | T | 운동에너지
knocking | T | 노킹
labyrinth packing | T | 래버린스패킹
labyrinth seal | T | 래버린스실
lag | T | 지연
laminar flame | T | 층류화염
laminar flow | T | 층류
laminar sublayer | T | 층류저층
laminater | T | 래미네이터
laser drilling | T | 레이저드릴링
latent heat | T | 잠열
latent heat of sublimation | T | 승화(잠)열
latent heat of vaporization | T | 증발(잠)열
lattice | T | 격자
launcher | T | 란처, 발사대
layer | T | 층
leakage | T | 누설
leakage loss | T | 누설손실
leakage test | T | 누설시험
lean mixure | T | 희박혼합기
least square error method | T | 최소오차자승법
licensed pressure | T | 인가압력
lift | T | 양력, 양정
lift coefficient | T | 양력계수
lift-drag ratio | T | 양력항력비
limit analysis | T | 극한해석
limit design | T | 극한설계
linear expansion | T | 선팽창
linear velocity | T | 선속도
line of contact | T | 접촉선
liner | T | 라이너
liquefaction | T | 액화
liquefied gas | T | 액화가스
liquefied natural gas | T | 액화천연가스, LPG
liquid-cooled engine | T | 액랭기관
liquid fuel | T | 액체연료
loading | T | 부하
loading capacity | T | 부하용량
load test | T | 하중시험, 부하시험
local heating | T | 국부가열, 국부난방
local heat transfer coefficient | T | 국부열전달계수
local Nusselt number | T | 국부누셀트수
longitudial drum boiler | T | 세로드럼보일러
loss factor | T | 손실인자
loss head | T | 손실수두
louver | T | 루버
low calorific power | T | 저발열량
lower heating value | T | 저발열량
low heat value | T | 저발열량
low-pressure turbine | T | 저압터빈
lubricant | T | 윤활제
lubricant additive | T | 윤활첨가제
lubrication | T | 윤활
Mach angel | T | 마하각
Mach number | T | 마하수
main combustion chamber | T | 주연소실
main control room | T | 중앙제어실
maintainability | T | 보전도
maintenance | T | 보수, 정비
maintenance time | T | 보전시간
manifold | T | 매니폴드, 다기관
manifold injection | T | 흡기관분사
manometer | T | 마노미터
manual control | T | 수동제어
manual operation | T | 수동
mass flow rate | T | 질량유량
mass transfer | T | 물질전달, 물질이동
mass velocity | T | 질량속도
maximum continuous load | T | 최대연속하중
mean effective pressure | T | 평균유효압력
mean time to repair | T | 평균수리복구시간
measurement | T | 측정
measuring apparatus | T | 측정기
measuring device | T | 측정기
measuring equipment | T | 측정기
measuring instrument | T | 측정기
mechanical efficiency | T | 기계효율
mechanical energy | T | 기계에너지
mechanical equivalent of heat | T | 열의 일당량
mechanical loss | T | 기계손실
mechanical seal | T | 기계식실
membrane | T | 막, 박막
mercury manometer | T | 수은압력계
mercury thermometer | T | 수은온도계
method of least squares | T | 최소자승법
misfire | T | 불점화, 불발, 실화
mist | T | 분무
mist blower | T | 분무기
mist lubrication | T | 분무윤활
mixed combution | T | 혼합연소
mixing chamber | T | 혼합실
mixing length | T | 혼합길이
moist air | T | 습공기
moisture | T | 수분, 습기
molecular weight | T | 분자량
molecule | T | 분자
Mollier chart | T | 몰리에르선도
Mollier diagram | T | 몰리에르선도
momentum | T | 운동량
momentum thickness | T | 운동량두께
momentum transfer | T | 운동량전달
Monte Carlo method | T | 몽테카를로법
movable guide vane | T | 가동안내깃
movable vane | T | 가동깃
multipass heat exchanger | T | 다류열교환기
multi-stage | T | 다단
multi-stage expansion | T | 다단팽창
multitubular boiler | T | 다관보일러
natural convection | T | 자연대류
natural draft | T | 자연통풍
natural draft stroker | T | 자연통풍스토커
natural frequency | T | 고유진동수
natural gas | T | 천연가스
natural vibration | T | 고유진동
negative pressure | T | 부압
net positive suction head (NPSH) | T | 유효흡입헤드
net thrust | T | 정미추력
noise | T | 소음
noise level | T | 소음수준
no-load | T | 무하중, 무부하
no-load running | T | 무부하운전
nominal dimension | T | 호칭치수
nominal size | T | 호칭지수
non-dimensional number | T | 무차원수
non-dimensional parameter | T | 무차원수
nonuniform flow | T | 비균일류
normal | T | 법선
normal coordinates | T | 정규좌표
normal distribution | T | 정규분포
normalizing | T | 노멀라이징
normal load | T | 상용부하, 상용하중,수직하중
normal mode | T | 정규모드
nozzle | T | 노즐
nozzle blade | T | 노즐블레이드
nozzle efficiency | T | 노즐효율
number of cycles | T | 되풀이수
number of degrees of freedom | T | 자유도
number of revolution | T | 회전수
Nusselt number | T | 누셀트수
Nyquist frequency | T | 나이퀴스트주파수
oblique shock | T | 경사충격
offset | T | 오프셋
oil pressure gauge | T | 유압계
one dimensional flow | T | 1차원유동
open cycle | T | 개방사이클
opimalizing control | T | 최적제어
optimum control | T | 최적제어
orifice | T | 오리피스
orifice meter | T | 오리피스유량계
O-ring | T | O링
O-ring flange | T | O링모양플랜지
outlet | T | 출구
outlet blade angle | T | 깃출구각
outlet guide vane | T | 출구안내깃
outlet pressure | T | 송출압력
out of roundness | T | 진원도
output | T | 출력
output correction | T | 출력조정
outward-flow turbine | T | 외향류터빈
overall adiabatic efficiency | T | 총합단열효율
overall efficiency | T | 총합효율
overall heat transfer coefficient | T | 열관류계수
overflow | T | 오버플로, 넘침
overheat | T | 과열
overheating | T | 과열
overload | T | 과부하
overload capacity | T | 과부하용량
overload operation | T | 과부하운전
overload test | T | 과부하시험
oxidation | T | 산화
oxide | T | 산화물
oxidizing atmosphere | T | 산화분위기
oxidizing flame | T | 산화화염
packaged steam generator | T | 패키지보일러
parallel-flow | T | 평행류, 병류
parallel-flow heat exchanger | T | 평행류열교환기
partial load | T | 부분부하
partial pressure | T | 분압
particle | T | 질점, 입자
particle size distribution | T | 입자크기분포
passage | T | 통로, 유로
penetration | T | 용입, 관통
percentage of contraction | T | 수축률
percentage of excess air | T | 과잉공기율
perfect combusion | T | 완전연소
perfect fluid | T | 이상유체, 완전유체
perfect gas | T | 완전기체, 이상기체
performance | T | 성능
performance curve | T | 성능곡선
performance test | T | 성능시험
perimeter | T | 퍼리미터, 주위
period | T | 주기, 기간
periodical repair | T | 정기수선
periodic blow down | T | 정기블로다운
period of maintenance work | T | 보수주기
peripheral speed | T | 주속
peripheral velocity | T | 주속도
periphery | T | 주위, 위면
permeability | T | 통기성, 투자율
perpendicular | T | 수선, 수직
perpendicularity | T | 직각도
phase | T | 위상, 상
phase angle | T | 위상각
phase control | T | 위상제어
phase difference | T | 위상차
phase margin | T | 위상여유
piezoelectric | T | 압전식, 피에조식
pilot | T | 파일럿
pilot control | T | 파일럿제어
pilot flame | T | 파일럿불꽃
pilot torch | T | 점화토치
pipe | T | 관, 파이프
pipe arrangement | T | 배관
pipe bender | T | 파이프벤더
pipe fitting | T | 관이음쇠, 관이음
pipe flange | T | 관플랜지
pipe joint | T | 관이음
pitch | T | 피치
pitch angle | T | 피치각
pitch point | T | 피치점
pitch tolerance | T | 피치공차
plant | T | 플랜트
plant engineering | T | 플랜트공학
plastic deformation | T | 소성변형
plastic hysteresis | T | 소성히스테리시스
plug | T | 플러그, 마개
plug gauge | T | 플러그게이지
pneumatic bearing | T | 공기베어링
pneumatic carrier | T | 기송관
pneumatic pipe | T | 기송관
pneumatics | T | 공기압, 공기압공학
pneumatic sensor | T | 공기압센서
pneumatic tube | T | 기송관
point of inflection | T | 반곡점
polar coordinate | T | 극좌표
polar diagram | T | 극선도
pore | T | 기공
porosity | T | 다공성, 기공률
positional tolerance | T | 위치공차
positive blower | T | 강제송입송풍기
positive-displacement meter | T | 용적식 유량계
positive pressure | T | 양압
potential | T | 포텐셜
potential energy | T | 위치에너지
potential flow | T | 포텐셜유동
power | T | 동력
power mass ratio | T | 출력질량비
power turbine | T | 동력터빈
power unit | T | 동격장치
Prandtl number | T | 프란틀수
precision | T | 정밀도
precombustion chamber | T | 예연소실
precooler | T | 예냉기
preheated air | T | 예열공기
preheater | T | 예열기
preheating | T | 예열
preload | T | 예압 ,예하중
premixed flame | T | 예혼합화염
pre-mixture combustion | T | 예혼합연소
pressure | T | 압력
pressure distribution | T | 압력분포
pressure drop | T | 압력강하
pressure gauge | T | 압력계
pressure loss | T | 압력손실계수
pressure pulsation | T | 압력맥동
pressure ratio | T | 압력비
pressure side | T | 압력면
pressure surface | T | 압력면
pressurized combustion | T | 가압연소
primary combustion zone | T | 1차연소영역
primary coolant | T | 1차냉각재
primary (cooling) system | T | 1차냉각계
profile | T | 윤곽
profile curve | T | 단면곡선
profile drag | T | 형상항력
profile drag coefficient | T | 형상항력계수
profile gauge | T | 윤곽게이지
projected area | T | 투상면적
projection | T | 투상
proof pressure | T | 보증압력
proof stress | T | 항복강도
property | T | 상태량
propulsion | T | 추진
prototype | T | 원형,원기
pulsating combustion | T | 맥동연소
pulsating load | T | 편진하중
pulsation | T | 맥동
pulsation effect | T | 맥동효과
pulverized coal | T | 미분탄
pulverized coal feeder | T | 미분탄공급기
pulverized coal firing equipment | T | 미분탄연소장치
pulverized fuel | T | 미분연료
pulverizer | T | 미분기
pulverizing mill | T | 미분기
purification | T | 정화, 정제
purity | T | 순도
pyrometer | T | 고온계
pyrometry | T | 고온측정법
qualitative analysis | T | 정성분석
quality | T | 품질, 건도[증기]
quality characteristics | T | 품질특성
quality control | T | 품질관리
quality standard | T | 품질표준
quantitative analysis | T | 정량분석
quantity of heat | T | 열량
quantity of state | T | 상태량
radial clearance | T | 반지름방향틈새
radial-flow reaction turbine | T | 반경류반동터빈
radial-flow turbine | T | 반경류터빈
radial force | T | 반지름방향힘
radial impeller | T | 레디디얼임펠러
radial inward flow turbine | T | 내향반경류터빈
radial outward flow turbine | T | 외향반경류터빈
radial vane | T | 반지름방향깃
radial velocity | T | 반지름방향속도
radial heat | T | 복사열
radial heat transfer | T | 복사열전달
radiation | T | 복사
radiation heating surface | T | 복사전열면
radiation loss | T | 방열손실
radiation pyrometer | T | 복사과열기
radiatior | T | 라디에이터, 방열기
radius | T | 반지름
radius of curvature | T | 곡률반지름
rake | T | 레이크, 윗면경사각
rake angle | T | 경사각, 윗면경사각
rake face | T | 경사면
ram-jet | T | 램제트
ram-jet engine | T | 램제트엔진
Rankin cycle | T | 랭킨사이클
rate of combustion | T | 연소율
rate of deposition | T | 용착율, 용착속도
rate of evaporation | T | 증발률
rate of expansion | T | 팽창비
rate of filtration | T | 여과율, 여과속도
rate of flame propagation | T | 화염전파율,화염전파속도
rate of fuel injection | T | 연료분사율
ratio of expansion | T | 팽창비
ratio of specific heat | T | 비열비
reaction | T | 반작용, 반응, 반동
reaciton force | T | 반력
reaciton rate | T | 반응속도
reaciton stage | T | 반동단
reaciton turbine | T | 반동터빈
reaciton water turbine | T | 반동수차
reaciton zone | T | 반응대
recirculation | T | 재순환
recirculation zone | T | 재순환영역
recorder | T | 기록계(기), 리코더
recording air speedometer | T | 기록풍속계
recoding altimeter | T | 기록고도계
recovery | T | 회수, 회복
recovery factor | T | 회복계수
rectangular coordinates | T | 직각좌표
recuperator | T | 회수열교환기, 복열실
reduced pressure | T | 환산압력
reduced temperature | T | 환산온도
reducing flame | T | 환원화염
reduction in area | T | 단면감소율
reduction of area | T | 단면수축
re-evaporation | T | 재증발
re-expansion | T | 재팽창
reference gauge | T | 검정게이지
reference plane | T | 기준면
reference point | T | 기준점
reference side | T | 기준측면
reflection | T | 반사
reflectivity | T | 반사율
regenerated turbo prop engine | T | 재생식터보프롭엔진
regeneration | T | 재생
regenerative air heater | T | 재생식공기예열기
regenerative apparatus | T | 재생장치
regenerative extraction turbine | T | 재생추기터빈
regenerative heat exchanger | T | 재생식 열교환기
regenerative turbine | T | 재생터빈
regulator | T | 조정기
regulator valve | T | 조정밸브
reheat | T | 재열
reheat boiler | T | 재열보일러
reheat cycle | T | 재열사이클
reheater | T | 재열기
reheat factor | T | 재열계수
reheat steam | T | 재열증기
reheat turbine | T | 재열터빈
relative frequency | T | 상대도수
relative humidity | T | 상대습도
relative motion | T | 상대운동
relative velocity | T | 상대속도
relaxation | T | 이완
relaxation time | T | 완화시간
release time | T | 해방시간
repeated fluctuating load | T | 반복변동하중
repeated load | T | 반복하중
repeated stress | T | 반복응력
repetitive stress | T | 반복응력
residual strain | T | 잔류변형율
residual stress | T | 잔류응력
resistance pyrometer | T | 저항고온계
resistance thermometer | T | 저항온도계
resolution | T | 분해능,해상도
resonance | T | 공진, 공명
resonance amplitude | T | 공진진폭
resonancd frequency | T | 공진진동수
response | T | 응답
response time | T | 응답시간
reverse flow | T | 역류
reversible adiabatic change | T | 가역단열변화
reversible cycle | T | 가역사이클
reversible engine | T | 가역기관
reversible pump-turbine | T | 펌프수차
revolution | T | 회전
revolution counter | T | 적산회전계
revolution indicator | T | 회전계
Reynolds number | T | 레이놀즈수
rib | T | 리브
ribbed and grooved | T | 마루골단면
ribbed tube | T | 리브붙이관
rim | T | 림
riser | T | 라이저. 수송관
riser tube | T | 수직관
Rockwell hardness | T | 로크웰경도
room temperature | T | 실온
root | T | 루트
root circle | T | 이뿌리원
root clearance | T | 골밑틈새
Roots compressor | T | 루츠압축기
rotameter | T | 로터미터
rotary compressor | T | 회전압축기
rotary-type heat exchanger | T | 회전식열교환기
rotating stall | T | 선회실속
rotation | T | 회전운동
totational frequency | T | 회전수
rotation factor | T | 회전계수
rotation frequency | T | 회전수
rotor | T | 로터, 회전자
rotor clearance | T | 로터틈새
roughness | T | 거칠기
saddle | T | 새들
safe load | T | 안전하중
safety analysis | T | 안전해석
safety control | T | 안전제어
safety factor | T | 안전율,안전계수
safety relay valve | T | 안전릴레이밸브
safety relief valve | T | 안전릴리프밸브
safety shut-off valve | T | 안전차단밸브
safety valve | T | 안전밸브
sample | T | 시료,샘플
sample number | T | 시료번호
sampling | T | 시료채취,샘플링
sampling control | T | 샘플링제어
sampling error | T | 샘플링오차
sampling inspection | T | 샘플링검사
saturated air | T | 포화공기
saturated boiling | T | 포화비등
saturated liquid | T | 포화액체
saturated steam | T | 포화증기
saturated vapor | T | 포화증기
saturated water | T | 포화수
saturation | T | 포화
saturation curve | T | 포화곡선
saturaion pressure | T | 포화압력
saturation temperature | T | 포화온도
scale | T | 눈금, 축척, 저울, 앙금
scale effect | T | 치수효과
seal | T | 실
seal box | T | 실박스
seal groove | T | 실홈
sealing | T | 실링
sealing box | T | 실링박스
sealing device | T | 밀봉장치
secondary air | T | 2차공기
secondary combustion | T | 2차연소
secondary combustion zone | T | 2차연소영역
secondary drag | T | 2차항력
secondary drag coefficient | T | 2차항력계수
secondary flow | T | 2차유동
secondary loss | T | 2차손실
segment | T | 세그멘트,활꼴
self-balancing instrument | T | 자동평형계기
self-ignition | T | 자기착화
sensibility | T | 감도
sensible heat | T | 감열, 현열
sensible heat factor | T | 감열비, 현열비
sensitiveness | T | 감도
sensitivity | T | 감도
sepalaor | T | 분리기, 세퍼레이터
separation | T | 분리, 박리
separation factor | T | 분리계수
sequence test | T | 연속시험
sequence valve | T | 시퀀스밸브
sequential control | T | 시퀀스제어
sequential operation | T | 연동운전
sequential test | T | 축차검정
series flow turbine | T | 직렬류터빈
series operation | T | 직렬운전
series running | T | 직렬운전
settling chamber | T | 침전조
settling tank | T | 침강탱크
settling time | T | 정정시간
settling velocity | T | 침강속도
shaft | T | 축
shaft angle | T | 축각
shaft horsepower | T | 축마력
shaft power | T | 축동력
shape factor | T | 형상계수
shape parameter | T | 형상계수
shear | T | 전단,시어,전단기
shear angle | T | 전단각
shear flow | T | 전단류
shearing force | T | 전단력
shearing stress | T | 전단응력
shedding | T | 입자떨어짐
shell boiler | T | 원통보일러
shield | T | 실드
shock | T | 충격
shock absorber | T | 완충기, 완충장치
shock pulse | T | 충격펄스
shock spectrum | T | 충격스펙트럼
shock wave | T | 충격파
shroud | T | 보호판,슈라우드
shrouded blade | T | 슈라우드깃
shroud ring | T | 슈라우드링
side | T | 측면
side clearance | T | 옆면여유각
side view | T | 측면도
silencer | T | 소음기
silver-alloy brazing | T | 은합금, 경랍땜
silver-solder | T | 은납
simple gas turbine cycle | T | 단순가스터빈사이클
simulation | T | 시뮬레이션
single flow turbine | T | 단류터빈
single stage | T | 단단
singular point | T | 특이점
sinusoidal wave | T | 사인파
skin friction | T | 표면마찰
slack coal | T | 분탄
sliding bearing(bevel gear) | T | 미끄럼베어링
smoke | T | 연기, 매연
smoke filter | T | 연기필터
smoke test | T | 연기시험
solidification | T | 응고
solidifying point | T | 응고점
solidity | T | 설리디티, 현절비
soot | T | 그을음, 매연
special combustion intensity | T | 연소부하율
specific enthalpy | T | 비엔탈피
specific entropy | T | 비엔트로피
specific fuel comsumption | T | 연료소비율
specific gravity | T | 비중
specific heat | T | 비열
specific heat at constant pressure | T | 정압비열
specific heat at constant volume | T | 정적비열
specific heat comsumption | T | 열소비율
specific humidity | T | 비습도
specific power | T | 비출력
specific thrust | T | 비추력
specific volume | T | 비체적
specific weight | T | 비중량
spontaneous combustion | T | 자연연소
spontaneous ignition | T | 자연착화, 자연발화
spray | T | 분무
spray nozzle | T | 분무노즐
square groove | T | I형 그루브
stability | T | 안정성, 복원성
stability factor | T | 안정도
stable combustion limit | T | 안정연소한계
stable equilibrium | T | 안정평형
stage | T | 단
stage efficiency | T | 단효율
stage pressure coefficient | T | 단압력계수
stage pressure rise | T | 단압력상승
stage temperature drop | T | 단온도강하
staggered arrangement | T | 지그재그배열
stagnation | T | 정체
stagnation point | T | 정체점
stagnation pressure | T | 정체압력
stall | T | 실속
standard ambient | T | 표준대기
standard conditon | T | 표준상태
standard deviation | T | 표준편차
standard error | T | 표준오차
standard mean chord | T | 표준평균시위
standard normal distribution | T | 표준정규분포
standard operation | T | 표준작업
Stanton number | T | 스탠턴수
state | T | 상태
static discharge head | T | 송출높이
static equivalent load | T | 정등가하중
static pressure | T | 정압
static temperature | T | 정적온도
static thrust | T | 정지추력
stationary blade | T | 정지깃
stationary vane | T | 정지깃
stator | T | 스테이터
stator blade | T | 정지깃
steady flow | T | 정상류
steady state | T | 정상상태
steam | T | (수)증기
steam accumulator | T | 증기어큐물레이터
steam boiler | T | 증기보일러
steam condenser | T | 복수기
steam distillation | T | 증기증류
steam extraction | T | 추기
steam generator | T | 증기발생기
steam power | T | 증기동력
steam tables | T | 증기표
steam trap | T | 증기트랩
steam turbine | T | 증기터빈
stream | T | 흐름
stream function | T | 유동함수
streamline | T | 유선
streamline shape | T | 유선형
stress | T | 응력
stress-strain diagram | T | 응력변형률선도
subcooled boiling | T | 서브쿨비등
subcooled liquid | T | 서브쿨액체
subcooling | T | 서브쿨
subcritical-pressure boiler | T | 임계미만시험장치
subharmonic | T | 분수조화파
subharmonic resonance | T | 분수조화파공진
sublimation | T | 승화
subsonic flow | T | 아음속유동
subsonic velocity | T | 아음속
sucion | T | 흡입, 흡기
suction head | T | 흡입헤드
suction pressure | T | 흡기압력, 흡입압력
suction side | T | 부압면, 흡입면
suction surface | T | 부압면, 흡입면
sulfer | T | 유황
supercharged boiler | T | 과급보일러
supercharger | T | 과급기
supercharging | T | 과급
supercooling | T | 과냉(각)
supercritical-pressure | T | 초임계압(력)
supercritical-pressure boiler | T | 초임계보일러
supercritical steam power plant | T | 초임계압발전소
superheated steam | T | 과열증기
superheated vapor | T | 과열증기
superheater | T | 과열기
superheating | T | 과열
superposition | T | 중첩
supersaturation | T | 과포화
supersonic flow | T | 초음속유동
supplementary air reservoir | T | 보조공기조
supply air reservoir | T | 공급공기조
surface friction | T | 표면마찰
surface roughness | T | 표면거칠기
surface tension | T | 표면장력
surge | T | 서지
surge line | T | 서지선
surge pressure | T | 서지압(력)
surge tank | T | 서지탱크
surging | T | 서징, 맥동현상
surging limit | T | 서징한계
symmetrical blading | T | 대칭깃배열
symmetry | T | 대칭, 대칭도
system | T | 시스템, 계
systematic error | T | 계통오차
tail unit | T | 미익
tangent | T | 접선
tangential force | T | 접선력
tangential velocity | T | 접선속도
telemeter | T | 텔레미터
telemetering | T | 원격측정
temperature | T | 온도
temperature controller | T | 온도조절기
temperature difference | T | 온도차
test load | T | 시험하중
test piece | T | 시험편
test pressure | T | 시험압력
theoretical adiabatic power | T | 이론단열동력
theoretical air | T | 이론공기량
theoretical thermal efficiency | T | 이론열효율
thermal accumulator | T | 축열기
thermal analysis | T | 열분석
thermal boundary layer | T | 온도경계층
thermal capacity | T | 열용량
thermal conduction | T | 열전도
thermal conductivity | T | 열전도율
thermal contact resistance | T | 접촉열저항
thermal diffusivity | T | 열확산율
thermal dissociation | T | 열해리
thermal efficiency | T | 열효율
thermal entrance region | T | 온도입구구간
thermal equilibrium | T | 열평형
thermal equivalent | T | 열당량
thermal expansion | T | 열팽창
thermal insulation | T | 단열, 보온
thermal load | T | 열부하
thermal power | T | 열출력
thermal property | T | 열적성질
thermal radiation | T | 열복사
thermal resistance | T | 열저항
thermal shock | T | 열충격
thermal stress | T | 열응력
thermal unit | T | 열단위
thermocouple | T | 열전대
thermocouple, thermometer | T | 열전대온도계
thermodynamic efficiency | T | 열역학적효율
thermodynamics | T | 열역학
thermoelectric couple | T | 열전대
thermoelectric power plant | T | 화력발전소
thermometer | T | 온도계
thermometry | T | 온도측정
thermosiphon | T | 열사이펀
thermostat | T | 서모스탯
themostatic expansion valve | T | 열동식팽창밸브
thermostatic valve | T | 열동식밸브
thickness-chord ratio | T | 후현비
thickness gauge | T | 틈새게이지
three-dimensional flow | T | 3차원응력
throat pressure | T | 목압력
throttle nozzle | T | 스로틀노즐
thrust | T | 추력, 스러스트
thrust bearing | T | 스러스트베어링
thrust journal | T | 스러스트저널
thrust load | T | 스러스트하중
tight fit | T | 억지끼워맞춤
time lag | T | 시간지체
tip | T | 팁
tip clearance | T | 끝틈새
tip speed | T | 선단속도
tolerance | T | 공차, 허용오차
tolerance unit | T | 공차단위
top clearance | T | 끝틈새
torque | T | 토크
torsion | T | 비틀림
total air | T | 총공기
total discharge head | T | 총송출수두
total head | T | 총수두
total pressure | T | 총압력
total static head | T | 총정수두
total suction head | T | 총흡입수두
total temperature | T | 전온도
tracer | T | 트레이서
tracing | T | 트레이싱, 사도
transient boiling | T | 천이비등
transient state | T | 천이상태
transition | T | 천이
transition boiling | T | 천이비응
transition temperature | T | 천이온도
triple point | T | 3중점
turbine | T | 터빈
turbine blade | T | 터빈깃
turbine casing | T | 터빈케이싱
turbine disc | T | 터빈디스크
turbine discharging | T | 수차유량
turbine efficiency | T | 수차효율, 터빈효율
turbine engine | T | 터빈기관
turbine meter | T | 터빈식유량계
turbine pump | T | 터빈펌프
turbine rotor | T | 터빈로터
turboblower | T | 터보송풍기
turbocharger | T | 과급기
turbo-charging | T | 터보과급
turbocompressor | T | 터보압축기
turbofan | T | 터보송풍기
turbogenerator | T | 터보발전기
turbojet | T | 터보제트
turbojet engine | T | 터보제트기관
turboprop | T | 터보프롭
turbo-prop engine | T | 터보프롭엔진
turbopump | T | 터보펌프
turbo separator | T | 원심식분리기
turbulence | T | 난류
turbulence loss | T | 난류손실
turbulent flow | T | 난류
turbulent intensity | T | 난류강도
turbulent motion | T | 교란운동
turbulent scale | T | 난류규모
turning | T | 선삭, 선회
turning angle | T | 선회각
two-dimensional flow | T | 2차원유동, 평면유동
two-phase flow | T | 2상유동
two-stage air compressor | T | 2단공기압축기
unbalance | T | 불균형, 불평형
unbalanced load | T | 불평형하중
uncoupled modes | T | 비연성보드
undercooled liquid | T | 과냉액체
undercooling | T | 과냉
uniform flow | T | 균일유동
uniform load | T | 균일하중, 등분포하중
universal gas constant | T | 일반기체상수
unloading | T | 제하, 언로딩
unstable equilibrium | T | 불안정평형
unsteady flow | T | 비정상유동
vacuum | T | 진동도
vacuum ejector | T | 진공이젝터
vacuum evaporator | T | 진공농축기
vacuum gauge | T | 진공계
vacuum pump | T | 진공펌프
valve | T | 밸브
vane | T | 깃, 베인
vaned diffuser | T | 베인붙이디퓨져
vaneless diffuser | T | 베인리스디퓨져
vapor | T | 증기
vapor extractor | T | 가스추출기
vaporization | T | 증발
vaporizer | T | 증발기
vaporizing combustion chamber | T | 증발형연소기
vaporizing combustor | T | 증발식연소기
vapor pressure | T | 증기압
vapour | T | 증기
variable load | T | 변동하중
variable pressure operation | T | 변압운전
variance | T | 분산
vector | T | 벡터
vector triangle | T | 벡터 3각형
velocity | T | 속도
velocity compound stage | T | 복속도단
velocity curve | T | 속도곡선
velocity diagram | T | 속도선도
velocity gradient | T | 속도구배
velocity potential | T | 속도포텐셜
velocity ratio | T | 속도비
velocity triangle | T | 속도3각형
vena contract | T | 축류
vent | T | 통기공
vent hole | T | 통기공, 가스뽑기구멍
ventilating device | T | 통풍장치
ventilating hole | T | 환기구멍
ventilating pressure | T | 통풍압
ventilation | T | 환기
ventilation fan | T | 환기홴
ventilator | T | 통풍기, 환기장치
Venturi meter | T | 벤투리미터
Venturi tube | T | 벤투리관
vertical | T | 수직(형)
vertical boiler | T | 수직보일러
vertical shaft | T | 직립축
vibration | T | 진동
vibration isolation | T | 진동절연
vibration isolator | T | 진동절연장치
view factor | T | 형태계수
virtual center | T | 순간중심
virtual displacement | T | 가상변위
viscometer | T | 점도계
viscosimeter | T | 점도계
viscosity | T | 점성, 점도
viscous flow | T | 점성류
viscous fluid | T | 점성유체
viscous sublayer | T | 점성저층
visual inspection | T | 육안검사
void | T | 보이드, 공극, 공동
void fraction | T | 보이드율
void ratio | T | 공극율
volatility | T | 휘발성
volume | T | 체적
volume expansion | T | 체적팽창
volume flow | T | 체적유(량)
volume flow rate | T | 체적유량
volumetric capacity | T | 용적
volumetric efficiency | T | 체적효율
volumetric flow meter | T | 용적식유량계
volute | T | 벌류트
volute casing | T | 벌류트케이싱
volute pump | T | 벌류트펌프
volute type casing | T | 벌류트형케이싱
von Mises yield criterion | T | 미제스의 항복조건
vortex | T | 와류, 회전운동, 보텍스
vortex flow | T | 와류, 회전운동
vortex layer | T | 와류층
vortex pair | T | 와쌍
vortex sheet | T | 와판
vortex street | T | 와열
vortex tube | T | 와관
vorticity | T | 와도
wake | T | 후류
water column | T | 수주
water cooling | T | 수냉
water turbine | T | 수차
wave | T | 파(동)
wave front | T | 파동전면
wave motion | T | 파동
weak mixture | T | 희박혼합기
wear test | T | 마멸시험
weight velocity | T | 중량속도
wet and dry bulb thermometer | T | 건습구온도계
wet bulb temperature | T | 습구온도
wet steam | T | 습증기
wind channel | T | 풍동
wind pressure | T | 풍압
wind tunnel | T | 풍동
wing root chord | T | 날개밑둥시위
wing tip chord | T | 날개끝시위
working fluid | T | 작동유체
working load | T | 사용하중
working pressure | T | 작동압력
yield | T | 항복, 수율
yield criteria | T | 항복조건
yield point | T | 항복점

## 송풍기
fan and blower | B | 송 풍 기
turbo fan and blower | B | 터보송풍기
fan | B | 홴
centrifugal fan | B | 원심 홴
backward vaned fan | B | 후향익 홴
airfoil fan | B | 익형 홴
radial fan | B | 반경류 홴
paddle fan | B | 패들 홴
multiblade fan | B | 다익 홴
tubular centrifugal fan | B | 관류 원심 홴
mixed flow fan | B | 사류 홴
axial fan | B | 축류 홴
vane-axial fan | B | 베인 축류 홴
tube axial fan | B | 튜브 축류 홴
propeller fan | B | 프로펠러 홴
contrarototating axial fan | B | 반전축류 홴
cross flow fan | B | 직교류 홴
vortex flow fan, regenerative fan | B | 와류 홴
blower | B | 블로워
turbo blower | B | 터보 블로워
centrifugal blower | B | 원심 블로워
mixed flow blower | B | 사류 블로워
axial blower | B | 축류 블로워
rotary blower | B | 회전 블로워
lobe rotary blower | B | 로타리 블로워
vortex flow blower, regenerative blower | B | 와류블로워
compressor | B | 압축기
turbocompressor | B | 터보형 압축기
centrifugal compressor | B | 원심 압축기
mixed flow compressor | B | 사류 압축기
axial flow compressor | B | 축류 압축기
isothermal compressor | B | 등온 압축기
displacement type compressor | B | 용적형 압축기
rotary compressor | B | 회전 압축기
two lobe rotary compressor | B | 두잎 압축기
screw compressor | B | 나사 압축기
sliding vane compressor, movable vane compressor | B | 베인 압축기
reciprocating compressor | B | 왕복 압축기
free piston compressor | B | 자유 피스톤 압축기
vacuum pump, vacuum blower, vacuum compressor | B | 진공 펌프
liquid ring compressor | B | 액봉 압축기
water ring compressor | B | 수봉 압축기
vertical type | B | 수직형
horizontal type | B | 수평형
single stage type | B | 단단 (單段) (형)
multistage type | B | 다단 (多段) (형)
multishaft type | B | 다축형
tandem type | B | 탠덤식
parallel shaft type | B | 병렬축형
direct dirven type with coupling | B | 직결식
direct driven type without coupling | B | 직동식
belt driven type | B | 벨트 구동식
gear driven type | B | 기어 구동식
hydraulic coupling driven type | B | 유체이음 구동식
stationary type | B | 정치식
portable type | B | 이동식
packaged type | B | 패키지식
overhang impeller type | B | 편지형
center-supported impeller type | B | 양지형
single suction type | B | 편흡입형,단흡입형
double suction type | B | 양흡입형
back to back type | B | 등맞대기형
horizontally split type | B | 수평 분할형
vertically split type, radially split type | B | 수직 분할형
sectionally split type | B | 단면분할형
barrel type | B | 배럴형
top horizontal discharge | B | 상부 수평(송출)
top vertical discharge | B | 상부 수직(송출)
bottom horizontal discharge | B | 하부 수평(송출)
bottom vertical discharge | B | 하부 수직(송출)
center line supported type | B | 중심지지형
multicasing type | B | 복수케이싱형
clockwise | B | 시계방향
counter-clockwise | B | 반 시계방향
fan size | B | 홴의 크기
nozzle size | B | 구경
rotor blade control type | B | 동익 가변형
stator blade control type | B | 정익 가변형
single acting type | B | 단동식
double acting type | B | 복동식
balanced oppsed type | B | 대향 평형식
L type | B | L 형
V type | B | V 형
W type | B | W 형
air cooled type | B | 공냉식
water cooled type | B | 수냉식
oil lubricated type | B | (오일)윤활식
water lubricated type | B | 물 윤활식
oil free type | B | 무 윤활식
semi-oil free type | B | 반오일프리이식
labyrinth type | B | 래버린스식
diaphragm type | B | 디이어프램식
oil injection type | B | 유냉식
water injection type | B | 수냉식
jet fan | B | 제트 홴
local fan | B | 국부 선풍기홴
booster | B | 부스터
circulator | B | 순환기
supercharger | B | 과급기
exhauster | B | 배풍기
forced draft fan(FDF) | B | 압입송풍기
induced draft fan(IDF) | B | 유인송풍기
standard air | B | 표준공기
suction condition | B | 흡입상태
discharge condition | B | 송출상태
standard condition | B | 표준상태
normal condition | B | 기준상태
| B | 유량
gas volume, gas quantity, capacity | B | 가스량
air volume,air quantity,capacity | B | 공기량
gas volume,gas quantity,capacity | B | 풍량
(rate of)volume flow | B | 체적유량
(rate of) weight flow | B | 중량유량
specified capacity | B | 규정가스량
specified capacity | B | 규정공기량
total pressure | B | 전압
static pressure | B | 정압
dynamic pressure | B | 동압
specified pressure | B | 규정압력
suction total pressure | B | 흡입전압
suction static pressure | B | 흡입정압
discharge total pressure | B | 송출 전압
discharge static pressure | B | 송출정압
total pressure ratio | B | 전압력비
static pressure ratio | B | 정압력비
total temperature | B | 전온도
static temperature | B | 정온도
dynamic temperature | B | 동온도
suction temperature | B | 흡입온도
discharge temperature | B | 송출온도
isentropic compression.reversible adiabatic compression. | B | 등엔트로피 압축, 단열압축
polytropic compression | B | 폴리트로픽 압축
isothermal compression | B | 등온압축
isentrpic exponent.adiabatic exponent. | B | 등엔트로피 지수, 단열지수
polytropic exponent | B | 폴리트로픽 지수
head | B | 헤드
adiabatic head, isentropic head | B | 단열헤드, 등엔트로피 헤드
polytropic head | B | 폴리트로픽 헤드
isothermal head | B | 등온헤드
theoretical adiabatic power | B | 단열가스동력, 등엔트로피 가스 동력
isentropic efficiency,adiabatic efficiency | B | 등엔트로피 효율, 단열효율
polytropic efficiency | B | 폴리트로픽 효율
isothermal efficiency | B | 등온효율
fan total efficiency | B | 홴전압효율
fan static efficiency | B | 홴정압효율
maximum efficiency | B | 최고효율
specified speed | B | 규정회전수
critical speed | B | 임계속도
performance | B | 성능
performance curve | B | 성능곡선
characteristics | B | 특성
characteristic curve | B | 특성곡선
complete characteristi-c curve | B | 완전 특성 곡선
pressure curve | B | 압력 곡선
gas volume curve | B | 가스량 곡선
shaft power curve | B | 축동력 곡선
efficiency curve | B | 효율 곡선
iso-efficiency curve | B | 등효율 곡선
system loss curve | B | 저항 곡선
specified point | B | 규정점, 시방점
design point | B | 설계점
operating point | B | 운전점
maximum efficiency point | B | 최고 효율점
axial thrust | B | 축추력
mechanical loss | B | 기계손실(동력)
leakage loss | B | 누설손실(동력)
stage | B | 단
stage performance | B | 단성능
stage group | B | 단군
intercooling | B | 중간냉각
external intercooling | B | 외부(중간)냉각
internal intercooling | B | 내부(중간)냉각
fan total pressure | B | 홴전압
fan static pressure | B | 홴정압
capacity coefficient, discharge coefficient | B | 유량계수
pressure coefficient | B | 압력계수
shaft power coefficient | B | 축동력계수
corrected weight flow | B | 수정유량
corrected power | B | 수정 축동력
corrected speed, referred speed | B | 수정 회전수
specific speed | B | 비속도
slip | B | 미끄럼
slip factor | B | 미끄럼계수
degree of reaction | B | 반동도
velocity triangle, | B | 속도삼각형,
velocity diagram | B | 속도선도
relative velocity | B | 상대속도
absolute velocity | B | 절대속도
axial velocity | B | 축류속도
peripheral velocity | B | 원주속도
meridian velocity | B | 자오면 속도
surging limit | B | 써징 한계
stability | B | 안정성
turndown | B | 부하변동비율
| B | 한계부하특성
disk friction | B | 원판마찰
work-done factor | B | 작동계수
blockage factor | B | 봉쇄계수
flutter | B | 공력진동
side stream | B | 사이드 스트리임
bleed | B | 추기
interstage outflow | B | 중간송출
interstage inflow | B | 중간흡입
water injection | B | 수분사
displaceme-nt | B | 배제량
displaceme-nt volume | B | 배제체적
| B | 배제량
stroke volume | B | 행정체적
stroke | B | 행정
clearance volume | B | 틈새체적
relative clearance volume | B | 틈새체적비
indicated power | B | 도시동력
indicater diagram | B | 지압 선도
volumetric efficiency | B | 체적효율
suction volumetric efficiency | B | 흡입효율
built-in pressure | B | 고유효율
built-in pressure ratio | B | 고유압력비
built-in compression ratio | B | 고유압축비
mean piston speed | B | 평균 피스톤 속도
through flow velicity | B | 평균 밸브 통과 속도
piston force | B | 피스톤 힘
crank angle | B | 크랭크각
helix angle | B | 나선각
wrap angle | B | 랩 각
rotor clearance | B | 로터틈새
lobe clearance | B | 로브틈새
rotor profile | B | 로터형상
length diameter ratio | B | 로 터 길이비
pitch cylinder | B | 피치원통
perfect gas | B | 완전 기체
real gas | B | 실제 기체
incompressible gas | B | 비압축성기체
compressibility | B | 압축성
compression ratio | B | 압축비
compressibility factor | B | 압축계수
compressibility function | B | 압축함수
total condition | B | 전 상태
circulation | B | 순환
boundary layer | B | 경계층
Karman vortex street | B | 카르만와열
stream surface | B | 유면
secondary flow | B | 2차 유동
tangential velocity | B | 접선속도
prewhirl | B | 예선회
acoustic velocity, sonic velocity | B | 음속
Mach number | B | 마하수
critical Mach number | B | 임계마하수
machine Mach number | B | 기계마하수
peripheral Mach number, rotational Mach number | B | 주속마하수
Reynolds number | B | 레이놀즈수
machine Reynolds number | B | 기계 레이놀즈수
peripheral Reynolds number | B | 외주 레이놀즈수
threshold Reynolds number | B | 하한 레이놀즈수
hunting | B | 헌팅
surging | B | 써징
choking | B | 초킹
break away, separation | B | 박리
relative pressure pulsation | B | 상대 압력
friction coefficient of pipe | B | 관 마찰계수
coefficient of skin friction | B | 표면마찰계수
equivalent pipe length | B | 상당관 길이
equivalent diameter | B | 등가직경
lift | B | 양력
drag | B | 항력
lift coefficient | B | 양력계수
drag coefficient | B | 항력계수
lift drag ratio | B | 양항비
drag lift ratio | B | 항양비
blade profile | B | 익형
blade element | B | 익요소
cascade of blades | B | 익렬
cascade axis | B | 익렬선
blade thickness | B | 깃 두께
maximum blade thickness | B | 최대 깃 두께
blade thickness chord ratio | B | 깃 두께 비
camber | B | 캠버
camber line | B | 캠버선
blade height, blade length | B | 날개높이, 날개길이
chord | B | 익현
chord length | B | 익현길이
spacing pitch | B | 피치
pitch-chord ratio | B | 절현비
solidity, chord-pitch ratio | B | 현절비 (솔리디티)
hub ratio | B | 허브비
aspect ratio | B | 종횡비
twist | B | 뒤틀림(트위스트)
attack angel, angle of attack | B | 영각
zero lift angle | B | 무양력각
stagger angle | B | 엇갈림각
setting angle | B | 설치각
incidence angle | B | 입사각
blade inlet angle | B | 깃의 입구각
blade outlet angle | B | 깃의 출구각
inflow angle, inlet angle | B | 유입각
discharge angle, outlet angle | B | 유출각
deflection angle | B | 전향각
deviation angle | B | 편차각
camber angle | B | 캠버각
blading | B | 익배열
vortex angle | B | 와동각
vector mean velocity | B | 벡터 평균 속도
wind milling | B | 풍차상태
area mean radius | B | 면적평균 반지름
pressure surface | B | 양압면
suction surface | B | 음압면
blade element dfficiency | B | 익요소효율
interference factor | B | 간섭계수
diffusion factor | B | 확산계수
stall | B | 실속
rotating stall, propagating stall | B | 선회실속
shock stall | B | 충격실속
operation | B | 조작
actuation | B | 작동
sequential operation | B | 연동운전
individual operation | B | 단독운전
field operation | B | 근접조작
remote operation | B | 원격조작
remote sequential operation | B | 원격연동조작
B
field individual operation | B | 근접단독조작
anti-surge control | B | 써징방지제어
(auto) constant pressure control | B | 일정압력제어
constant flow rate control | B | 일정가스량제어
suction vane control | B | 흡입베인제어
damper control | B | 댐퍼제어
bypass control | B | 바이패스제어
combined operation, combined running | B | 연합운전
parallel operation, parallel running | B | 병렬운전
series operation, series running | B | 직렬운전
stator blade control | B | 정익가변제어
rotor blade control | B | 동익가변제어
unloader test | B | 언로더 테스트
suction nozzle | B | 흡입노즐
Pitot tube | B | 피토관
static tube | B | 정압관
testing duct | B | 시험도관
connecting duct | B | 연결관
flow control valve | B | 가스량 조절 밸브
pressure control valve | B | 압력조절밸브
performance test | B | 성능시험
closed loop test | B | 폐회로 시험
mechanical running test | B | 기계운전시험
tandem test, string test | B | 탠덤시험
shut-off operation | B | 차단운전
pressure | B | 내압시험
airtightness test | B | 기밀시험
vacuum test | B | 진공시험
overspeed test, spin test | B | 과속도 시험
open loop test | B | 공기시험
partial load | B | 부분부하
tolerance | B | (성능)허용도
uncertainty | B | 불확실성
confidence limits | B | 신뢰한계
confidence interval | B | 신뢰구간
equivalent speed of revolution | B | 등가시험회전수
shaft vibration | B | 축진동
field balancing | B | 현장 평형 잡기
bearing temperature | B | 베어링 온도
oil whirl | B | 오일훨
flushing | B | 플러싱
warming up | B | 예열
turning | B | 터어닝
centering | B | 중심내기(센터링)
buffer gas | B | 버퍼가스
specific sound level | B | 비소음
noise level,sound level | B | 소음(송풍기)
A-weighted sound pressure level | B | 소음레벨
sound pressure level | B | 음압레벨
sound power level | B | 음향 출력 레벨,음향 파워 레벨
blade passing frequency | B | 깃통과 주파수
(hydrodynamic) radial bearing, plain (cylindrical journal) bearing | B | 레이디얼 베어링, 미끄럼 베어링, 플레인 베어링
(hydrodynamic) thrust bearing | B | 스러스트 베어링
bearing housing | B | 베어링 상자
thrust (bearing) case | B | 스러스트(베어링)케이스
bearing unit | B | 베어링 유닛
stand type bearing unit | B | 스탠드형 베어링 유닛
bracket type bearing unit | B | 브래킷형 베어링 유닛
water cooled bearing unit | B | 수냉식 베어링 유닛
oil ring bearing unit | B | 오일링 베어링 유닛
forced feed lubricated bearing unit | B | 강제급유 베어링 유닛
spherical sheet bearing unit | B | 구면 시이트 베어링 유닛
titling (pad) bearing | B | 틸팅 패드 베어링
thrust pad | B | 스러스트 패드
thrust collar | B | 스러스트 칼러
cylindrical bearing | B | 원통 베어링
multilobe bearing | B | 다원호 베어링
pressure dam type bearing | B | 압력댐 베어링
bearing nut | B | 베어링 너트
bearing housing gland | B | 베어링 하우징 글랜드
inboard bearing | B | 안쪽 베어링
outboard bearing | B | 바깥쪽 베어링
shaft seal part | B | 축밀봉부
stuffing box | B | 패킹 박스
(packing) gland | B | 패킹 누르개
labyrinth | B | 래버린스
gland labyrinth seal | B | 글랜드 래버린스
packing seal | B | 패킹 시일
labyrinth seal | B | 래버린스 시일
carbon ring seal | B | 카본링 시일
mechanical (contact) seal | B | 메카니컬 시일
oil film seal | B | 오일 필름 시일
screw seal | B | 나사 시일
water seal | B | 수봉
gas seal | B | 가스 시일
grease seal | B | 그리이스 시일
lantern ring | B | 랜턴링
gas leakage preventing device | B | (정지시)가스누설 방지 장치
(shaft) sleeve | B | (축)슬리이브
distance piece | B | 디스턴스 피이스
sleeve nut | B | 슬리이브 너트
drain separator | B | 드레인 분리기
base | B | 베이스
sole plate | B | 소울 플레이트
single base | B | 단독 베이스
common base | B | 공통 베이스
separate base with connecting flange | B | 분리 베이스
bearing unit base | B | 베어링 유닛 베이스
motor base | B | 전동기 베이스
casing, housing | B | 케이싱,하우징
inner casing | B | 내부 케이싱
outer casing | B | 외부 케이싱
upper half casing (housing) | B | 상부 케이싱
lower half casing (housing) | B | 하부 케이싱
discharge nozzle | B | (케이싱) 송출 노즐
suction nozzle | B | (케이싱) 흡입 노즐
support leg | B | (케이싱) 지지대
diffuser | B | 디퓨저
guide vane | B | 안내 깃
centering key | B | 센터링 키이
balancing chamber | B | 평형실
balancing pipe, balance pipe | B | 평형관
impeller | B | 임펠러
rotor | B | (터보 송풍기·터보 압축기구)로터
vane, blade | B | (임펠러의) 깃
plate vane | B | 플레이트 베인
airfoil vane | B | 익형 베인
hub | B | (임펠러)허브
hub cover | B | 허브 커버
impeller key | B | 임펠러 키이
impeller nut | B | 임펠러 너트
(thrust) balancing piston | B | 평형 피스턴
balancing piston labyrinth (seal) | B | 평형 피스턴 래버린스(시일)
shaft | B | 축
main shaft | B | 주 축
extended shaft | B | 장 축
couple-extended shaft | B | 연 장 축
intermediate shaft | B | 중 간 축
hollow shaft | B | 중 공 축
rigid shaft | B | 강 성 축
flexible shaft | B | 휨 축
volute housing, volute casing, scroll | B | 볼류트 케이싱, 와류실
casing main body housing main body | B | (케이싱) 본체
volute | B | 볼류트
cut-off | B | (벌류우트) 컷오프
side sheet | B | (케이싱) 측판
scroll sheet | B | (케이싱) 배판
casing cover, housing cover | B | 케이싱 커버
side sheet cover | B | 측판 커버
scroll sheet liner | B | 케이싱 라이너
casing shroud, housing shroud | B | 케이싱 쉬라우드
casing stay, housing stay | B | 케이싱 스테이
splitter plate, baffle, whirl stop | B | 기류 회전 멈춤판
discharge casing | B | 송출 케이싱
suction casing | B | 흡입 케이싱
suction box, inlet box | B | (케이싱) 흡입박스
| B | 한쪽 흡입 케이싱
| B | 양쪽 흡입 케이싱
suction cover, inlet cover | B | 흡입 커버
suction cone, inlet cone | B | 흡입 원추
suction bend, inlet bend | B | 흡입곡관
suction vane, inlet vane | B | 입구 안내깃
discharge bend | B | 송출곡관
vaneless diffuser | B | 베인리스 디퓨저
vaned diffuser | B | 베인 디퓨저
discharge diffuser | B | 송출 디퓨저
diffuser wall | B | 디퓨저 벽면
diffuser vane | B | 디퓨저 베인
(casing)diaphragm | B | (케이싱) 다이어프램
intermediate casing | B | 중간 케이싱
return channel | B | 귀환 유로
return guide vane | B | 귀환 안내깃
side flow nozzle | B | (케이싱) 중간 노즐
impeller eye labyrinth (seal) | B | 임펠러 입구 래버린스 (시 일)
interstage labyrinth (seal) | B | 중간단 래버린스 (시 일)
cooling wheel, heat slinger | B | 방 열 판
radiation shield | B | 방사열 차단판
backward curved vane | B | 후향 깃
radial vane | B | 반경류깃
forward curved vane | B | 전향 깃
half vane, splitter vane | B | 중간 깃
integral rivet blade, milled vane | B | 지네 깃
main shroud, main plate | B | (임펠러) 주판
side shroud, side plate | B | (임펠러) 측판
intermediate plate | B | (임펠러) 중판
intermediate stiffening ring | B | (임펠러) 중간 링
mouth ring, eye ring | B | (임펠러) 아이
impeller eye | B | 임펠러 입구
balancing hole | B | (임펠러) 평형구멍
closed impeller | B | 밀폐형 임펠러
open impeller | B | 개방형 임펠러
welded impeller | B | 용접 임펠러
built-up impeller | B | 리벳팅 임펠러
inducer | B | 인 듀 서
stay | B | 임펠러 스테이
| B | 허브 리벳
| B | 주판 리벳
| B | 측판 리벳
| B | 허브 볼트
vane liner, blade liner, wear strip | B | 베인 라이너
main plate liner | B | (임펠러) 주판 라이너
side plate liner | B | (임펠러) 측판 라이너
intercooler | B | 중간 냉각기
aftercooler | B | 후방 냉각기(아프터 쿠울러)
internal cooler | B | 내장형 냉각기
inner cylinder | B | (케이싱) 내통
tail end cover | B | (내통)엔드 커버
| B | 깃 리벳
| B | 베인 볼트
blade, vane | B | 블레이드(깃)
blade tip | B | 블레이드 팁
blade root | B | 블레이드 루트
leading edge | B | 전연
trailing edge | B | 후연
tip clearance | B | 팁 틈새
stationary vane, stator vane | B | 정익
moving blade, rotor vane | B | 동익
drum type rotor | B | 드럼형 로터
disk type rotor | B | 디스크형 로터
solid type rotor | B | 솔리드형 로우터
inlet guide vane | B | 입구 안내 깃
outlet guide vane | B | 출구 안내 깃
adjustable stator blade | B | 가변 정익
adjustable (rotor) blade | B | 가변 동익
cylinder | B | 실린더
cylinder liner | B | 실린더 라이너
cylinder cover | B | 실린더 커버
cylinder jacket | B | 실린더 재킷
piston | B | 피스톤
piston rod | B | 피스톤 로드
piston pin | B | 피스톤 핀
piston pin bearing | B | 피스톤 베어링
wiper ring | B | 피스톤 로드 기름 긁기 링(와이퍼링)
piston ladyrinth | B | 피스톤 래버린스
piston ring | B | 피스톤 링
piston rod packing | B | 피스톤 로드 패킹
end clearance | B | 피스톤 상사점 여유
oil scraping ring | B | 기름 긁기 링
tension ring | B | 인장 링
rider ring | B | 라이더 링
crank seal | B | 크랭크 실
crank shaft | B | 크랭크 축
crank pin | B | 크랭크 핀
crank arm | B | 크랭크 아암
crankpin bearing | B | 크랭크 핀 베어링
counter weight | B | (크랭크 축)평형추
connecting rod | B | 연결봉
crosshead | B | 크로스 헤드
crosshead pin | B | 크로스헤드 핀
crosshead shoe | B | 크로스헤드 슈우
crosshead guide | B | 크로스헤드 안내
valve plate | B | 밸브 플레이트
valve sheet | B | 밸브 시이트
valve guard, valve retainer | B | 밸브 받이
valve lift | B | 밸브 리프트
valve spring | B | 밸브 스프링
(cylinder) suction valve | B | (실린더)흡입 밸브
(cylinder) discharge valve | B | (실린더)송출 밸브
unloader | B | 언로우더
starting unloader | B | 기동 언로우더
unloader pilot valve | B | (언로우더) 압력 조정 밸브
suction (throttle) unloader | B | 흡기폐쇄식 언로우더
suction (valve) unloader | B | 흡입 밸브 개방식 언로우더
clearance valve unloader | B | 틈새 용적 가감식 언로우더
slide valve | B | (진공펌프용)슬라이드 밸브
slide valve | B | 슬라이드 밸브
casing | B | 케이싱
rotor | B | (회전송풍기, 회전압축기의) 로터
vane | B | 베인
male rotor | B | 수 로터
female rotor | B | 암 로터
two lobe rotor | B | 두잎 로터
three lobe rotor | B | 세잎 로터
straight rotor | B | 직선형 로터
screw rotor | B | 스크류 로터(나선형 로터)
timing gear | B | 동기 기어
port cylinder | B | 포트 실린더
port plate | B | 포트 플레이트
side cover | B | 사이드 커버
coupling guard | B | 커플링 가아드
belt guard | B | 벨트 가아드
shaft guard | B | 축 가아드
suction valve | B | 흡입 밸브
discharge valve | B | 송출 밸브
suction damper, inlet damper | B | 흡입 댐퍼
discharge damper, outlet damper | B | 송출 댐퍼
bypass valve | B | 바이패스 밸브
blow-off valve | B | 방풍 밸브
suction pipe | B | 흡입관
discharge pipe | B | 송출관
inlet duct | B | 흡입덕트
outlet duct | B | 송출덕트
blow-off pipe | B | 방풍관
companion suction flange | B | 흡입 상대 플랜지
companion discharge flange | B | 송출 상대 플랜지
seal tank | B | 실 탱크
turning equipment | B | 터닝 장치
forced lubricating equipment | B | 베어링 강제 급유장치
flow sight | B | 플로우 사이트
snubber tank | B | 완충 탱크
head tank | B | 헤드 탱크
pressure oil tank | B | 압유 탱크
oil cooler | B | 기름 냉각기
corner vane | B | 모서리 베인
louver | B | 루버
supply opening | B | 송출구
throttle plate | B | 공기량 설정판
air washer | B | 공기 세척기(에어워셔)
eliminator | B | 제지기
suction filter | B | 흡입 필터
strainer | B | 스트레이너
strainer element | B | 스트레이너 엘리멘트
cyclone separator | B | 사이클론 분리기
mist separator | B | 물 분리기
gas separator | B | 가스 분리기
bladder | B | 블래더
oil recovery unit | B | 기름 회수기
oil separator | B | 기름 분리기
surging preventing device | B | 써징방지 장치
suction chamber | B | 흡입실
suction screen | B | 흡입 스크린

## 압축기
ablator | C
abnormal combution | C | 異常燃燒
abnomal injection | C | 異常噴射
acceptability limit | C | 허용한
accumulated pressure core injection system | C | 축압 주수계
adiabatic change | C | adiabatic change
adiabatic effciency | C | 단열효율
adiabatic exponent | C | 단열지수
adiabatic flame temperature | C | 단열화염온도
adiabatic head | C | 단열헤드
adiabatic heat drop | C | 단열 열낙차
adiabatic temperature efficiency | C | 단열온도효율
adiabatic temperature exponent | C | 단열 온도지수
adiabatic volume exponent | C | 단열 부피 지수
admission stroke | C | 급기행정
advanced sparking | C | 조기점화
advanced turboprop | C
air cooled cascade blade | C | 공랭익렬
air cushion | C
air cushion conveyor | C
air cushion drawing | C
air clinydrer | C
air-escape valve | C | 공기배기밸브
air horn | C | 기적
air injection | C | 공기분사
air knock out | C
Avogadro's Law | C
axial blower | C | 축류 송풍기
axial clearance | C | 축방향 틈
axial compressor | C | 축류 압축기
axial flow compressor | C
axial flow impulse turbine | C | 축류 충동 터빈
blade | C
blower | C | 송풍기
blowing engine | C
blowing pipe | C
casing | C
casing(wear) ring | C | 라이너 링
centrifugal dehydrator | C | 원심 탈수기
centrifugal engine | C | 원심 발동기
centrifugal compressor | C | 원심 압축기
centrifugal impeller | C | 원심형 귓바퀴
centrigugal stress | C | 원심 변형력
centripetal acceleration | C | 구심 가속도
choke | C | 초크
choke coil | C | 초크 코일
choke valve | C | 초크 밸브
choking | C | 초킹
choking flow | C | 초크 흐름
compound air compressor | C | 복식공기압축기
compound compressor | C | 복식압축기
compressed air engine | C | 압축공기기관
compressed air locomotive | C | 압축공기기관차
comprssed air machine | C | 압축공기기계
compressed gas | C | 압축가스
compressed oxygen | C | 압축산소
compressed water | C | 압축수
compressibility | C | ①압축성②압축률
compressibility function | C | 압축 함수
compressible fluid | C | 압축성 유체
compressional wave | C | 압축파
compression bushing | C
compression cock | C | 압축 콕
compression ignition | C | 압축 점화
compression molding | C | 압축 성형
compression refrigerating machine | C | 압축냉동기
compression wave | C | 압축파
compression sleeve | C
compression space | C | 압축실
compression test | C | 압축시험
compression liad | C | 압축하중
compressive strain | C | 압축변형률
compressive strength | C | 압축강도
compressometer | C | 압축변형도계
compressor | C | 압축기
doble acting | C | 복동식
double acting compressor | C | 복동 압축기
dry compression | C | 건압축
expansion ratio | C | 팽창비
expansion valve | C | 팽창밸브
housing | C
hub ratio | C | 허브비
impeller | C
intercooler | C | 중간냉각기
intercooling | C | 중간냉각
oblique flow compressor | C | 사류 압축기
oblique flow turbine | C | 사류터빈
pressure governor | C | 조압기
radial clearance | C | 반경방향틈새
reciprocating compressor | C | 왕복 압축기
rotary compressor | C | 회전 압축기
rotary compressor of movable vane | C | 가동 익형 회전 압축기
screw compressor | C | 스크류 압축기
scroll compressor | C | 스크롤 압축기
single-stage air compressor | C | 일단 공기 압축기
single suction compressor | C | 편측 흡입 압축기
single suction impeller | C | 편측 흡입 날개차
supersonic compressor | C | 초음속 압축기
transonic compressor | C | 천음속 압축기
turbocompressor | C | 터보압축기
two-stage air compressor | C | 2단 공기압축기
vane copmressor | C | 배인 압축기

## 유량계
| M | 1주기 부피
primary element | M | 1차 요소
primary standard | M | 1차 표준
secondary element | M | 2차 요소
secondary standard | M | 2차 표준
gas specific gravity | M | 가스비중
angular momentum flowmeter | M | 각운동량 유량계
roughness | M | 거칠기
measuring instrument | M | 계기
gauge pressure | M | 계기압력
systematic error | M | 계통 오차
high level perterbation test | M | 고위교란실험
intrinsic error | M | 고유 오차
tolerance | M | 공차
pipe diameter | M | 관직경
pipe diameter Raynolds number | M | 관직경 레이놀즈 수
calibration | M | 교정 검사
national standard | M | 국가 표준
international system of unit | M | 국제 단위계
international standard | M | 국제 표준
velocity of approach factor | M | 근접 속도 계수
base unit, fundamental unit | M | 기본 단위
base quantity, fundamental quantity | M | 기본량
base condition | M | 기준 상태
referece | M | 기준기
reference density | M | 기준밀도
reference densitometer | M | 기준밀도계
reference pressure | M | 기준압력
reference temperature | M | 기준온도
instrumental error | M | 기차
| M | 노즐형 벤투리관 유량계
multi-path super-sonnic flow meter | M | 다경로 초음파 유량계
unit | M | 단위
system of unit | M | 단위계
dynamic pressure | M | 동압
dynamic viscosity coefficient | M | 동점성계수
dynamic weighing method | M | 동질량 측정법
isentropic coefficient | M | 등엔트로피 계수
Raynolds number | M | 레이놀즈 수
rotary type flow meter | M | 로터리 피스톤형 유량계
diaphragm type flow meter | M | 막식 유량계
variable area flow meter | M | 면적 유량계
physical quantity | M | 물리량
meter factor | M | 미터계수
sensitivity | M | 민감도
sensitivity coefficient | M | 민감도 계수
density | M | 밀도
repeatability | M | 반복성
response time | M | 반응 시간
ventry tube flow meter | M | 벤투리관 유량계
correction | M | 보정
uncorrected result | M | 보정전 결과
corrected result | M | 보정후 결과
supplementary unit | M | 보조 단위
vortex shedding flow meter | M | 볼텍스 유량계
complementary error | M | 부가 오차
partial error | M | 부분 오차
resolution | M | 분해능
uncertainty | M | 불확도
| M | 사용 유량 범위
| M | 사용 최고 온도
| M | 사용 최대 압력
| M | 사용최저온도
dispersion | M | 산포
relative error | M | 상대 오차
relative density | M | 상대밀도
phase equation | M | 상태방정식
traceability | M | 소급성
sonnic nozzle | M | 소닉 노즐
sonnic nozzle bank | M | 소닉 노즐 뱅크
sonnic nozzle package | M | 소닉 노즐 패키지
strainer | M | 스트레이너
spin time test | M | 스핀시간시험
confidence limit | M | 신뢰 한계
confidence level | M | 신뢰도
reliability | M | 신뢰성
real density | M | 실밀도
densitometer | M | 실밀도계
stability | M | 안정성
pressure range | M | 압력 범위
pressure loss | M | 압력 손실
pressure transmitter | M | 압력 전송기
compressibility | M | 압축계수
quantity | M | 양
zero point | M | 영점
zero error | M | 영점 오차
zero adjustment | M | 영점 조정
influence quantity | M | 영향량
drifice | M | 오리피스
orifice flow meter | M | 오리피스 유량계
orifice diameter | M | 오리피스 직경
orifice diameter Raynolds number | M | 오리피스 직경 레이놀즈 수
drifice plate | M | 오리피스 판
error | M | 오차
error limit | M | 오차 한계
temperature transmitter | M | 온도 전송기
| M | 용적 유량계
random error | M | 우연 오차
prototype | M | 원기
| M | 원추형 벤투리관 유량계
diverter | M | 유동 전환기
straightener | M | 유동안정기
flow rate | M | 유량
flow meter | M | 유량계
flow coefficient | M | 유량계수
discharge coeffient | M | 유출계수
ideal gas phase equation | M | 이상기체 상태방정식
reproducibility | M | 재현성
low level perterbation test | M | 저위교란실험
integrated flow rate | M | 적산 유량
transmitter | M | 전송기
electromagnetic flow meter | M | 전자 유량계
absolute pressure | M | 절대압력
viscosity coefficient | M | 점성계수
straightener | M | 정류기
precision | M | 정밀도
static presure | M | 정압
static weighing method | M | 정질량 측정법
stagnation pressure | M | 정체 압력
accuracy | M | 정확도
zero offset | M | 제로 옵셋
derived unit | M | 조립 단위
derived quantity | M | 조립량
overall error | M | 종합 오차
indication | M | 지시
indicator | M | 지시계
diameter ratio | M | 직경비
meter-run | M | 직관부
meter-run length | M | 직관부 길이
linearity | M | 직선성
mass flow rate | M | 질량 유량
mass flow meter | M | 질량 유량계
weighing method | M | 질량 측정법
differential pressure transmitter | M | 차압 전송기
differential pressure flow meter | M | 차압식 유량계
true value | M | 참값
volume flow rate | M | 체적 유량
super-compressibility | M | 초압축계수
super-sonnic flow meter | M | 초음파 유량계
measuring range | M | 측정 범위
measuring device | M | 측정기
measurand | M | 측정량
rangeability | M | 측정비
measured value | M | 측정치
bias | M | 치우침
corner tap orifice flow meter | M | 코너탭 오리피스 유량계
coriolis flow meter | M | 코리올리스 유량계
turbine flow meter | M | 터빈 유량계
pipe prover | M | 파이프 프루버
pipe tap orifice flow meter | M | 파이프탭 오리피스 유량계
expansion coefficient | M | 팽창 계수
deviation | M | 편차
reference material | M | 표준 물질
reference condition | M | 표준 상태
standard sample | M | 표준 시료
standard deviation | M | 표준 편차
standard | M | 표준기
flange tap orifice flow meter | M | 플랜지탭 오리피스 유량계
floate | M | 플로트
piston type flow meter | M | 피스톤형 유량계
pittot-tube | M | 피토 튜브
filter | M | 필터
conventional true value | M | 협정 참값
gear type flow meter | M | 회전 로터형 유량계
D and D/2 orifice flow meter | M | D와 D/2 오리피스 유량계
K-factor | M | K 팩터

## 다이나믹스
transverse vibration | D | 가로(횡)진동
acceleration | D | 가속도
accelerometer | D | 가속도계
acceleration pick-up | D | 가속도 픽업
excitation | D | 가진(여진)
exciting force | D | 가진력(여진력)
audio frequency | D | 가청진동수
angular acceleration | D | 각가속도
angular velocity | D | 각속도
angular frequency | D | 각진동수
angular transducer | D | 각 변환기
sensitivity | D | 감도
damping | D | 감쇠
damping coefficient | D | 감쇠계수
damped natural frequency | D | 감쇠고유진동수
damper | D | 감쇠기
damping ratio, fraction of damping | D | 감쇠비
damping energy | D | 감쇠에너지
damped vibration, damped oscillation | D | 감쇠진동
stiffness | D | 강성
stiffness coefficient | D | 강성계수
rigid rotor | D | 강성(강체)회전체
forced vibration, forced oscillation | D | 강제진동
forced frequency | D | 강제진동수
apparent mass | D | 겉보기질량
trend analysis | D | 경향분석
fast Fourier transform, FFT | D | 고속퓨리에 변환
high-pass filter | D | 고역통과필터
eigen mode, natural mode | D | 고유모드
natural period | D | 고유주기
natural vibration, natural oscillation | D | 고유진동
natural frequency | D | 고유진동수
eigenvalue | D | 고유치
higher harmonics | D | 고조화파
resonance | D | 공명
resonance | D | 공진
resonance curve | D | 공진곡선
resonance frequency | D | 공진진동수
resonance amplitude | D | 공진진폭
resonance vibration generator | D | 공진형 진동발생기
orbital plot | D | 괘도선도
overdamping | D | 과감쇠
transient state | D | 과도상태
transient response | D | 과도응답
transient vibration | D | 과도진동
inertia force, inertial force | D | 관성력
moment of inertia | D | 관성모멘트
inertial reference system, inertial reference frame | D | 관성좌표계
broad-band random vibration | D | 광대역랜덤진동
wide-band filter | D | 광대역필터
optical transducer | D | 광학식변환기
bending vibration, flexural vibration | D | 굽힘진동
polar plot | D | 극선도
proximity probe | D | 근접센서
mechanical impedance | D | 기계임피던스
mechanical direct-drive vibration generator | D | 기계식직접구동진동발생기
fundamental natural mode | D | 기본고유모드
fundamental period | D | 기본주기
fundamental vibration | D | 기본진동
fundamental frequency | D | 기본진동수
vibrograph | D | 기록진동계
foundation | D | 기초
blade frequency, vane frequency | D | 깃진동수
blade passing frequency, vane passing frequency | D | 깃통과진동수
internal damping | D | 내부감쇠
multi-degree-of-freedom system | D | 다자유도계
single harmonic vibration | D | 단순조화진동
simple pendulum | D | 단진자
logarithmic decrement | D | 대수감쇠율
band-elimination filter | D | 대역제거필터
band-pass filter | D | 대역통과필터
bandwidth | D | 대역폭
decibel | D | 데시벨
data processing | D | 데이터처리
synchronous vibration | D | 동기진동
dynamic stiffness | D | 동적강성
dynamic balance | D | 동적평형
dynamic balancing machine | D | 동적평형시험기
dynamic vibration absorber | D | 동적흡진기
tuneable filter | D | 동조필터
dynamic load | D | 동하중
equivalent system | D | 등가계
equivalent viscous damping | D | 등가점성감쇠
isotropy | D | 등방성
level | D | 레벨(수준)
Lissajous plot | D | 리사주선도
friction damper | D | 마찰감쇠기
mode | D | 모드
modal analysis | D | 모드해석
mode shape | D | 모드형상
mobility | D | 모빌리티
centre of gravity | D | 무게중심
aperiodic motion | D | 무주기운동
antinode | D | 반절
antiresonance | D | 반공진
antiresonance frequency | D | 반공진주파수
white noise | D | 백색잡음
bump | D | 범프
displacement | D | 변위
displacement pick-up | D | 변위 픽업
transducer | D | 변환기
bracing | D | 보강제
Bode plot | D | 보데선도
complex excitation | D | 복소가진
complex displacement | D | 복소변위
complex response | D | 복소응답
complex amplitude | D | 복소진폭
complex Fourier coefficient | D | 복소퓨리에계수
underdamping | D | 부족감쇠
subharmonic resonance | D | 분수조화공진
subharmonic resonance response | D | 분수조화공진응답
subharmonic response | D | 분수조화응답
subharmonic vibration | D | 분수조화진동
distributed system | D | 분포계
resolution frequency | D | 분해능주파수
random signal | D | 불규칙신호
random vibration | D | 불규칙진동
instability, unstability | D | 불안정(성)
unbalance | D | 불평형(불균형)
unbalanced force | D | 불평형력
unbalance vibration | D | 불평형진동
unbalance vibration response | D | 불평형진동응답
unbalance mass | D | 불평형질량
unbalance mass vibration generator | D | 불평형질량형진동발생기
undamped natural frequency | D | 비감쇠고유진동수
undamped vibration | D | 비감쇠진동
non-synchronous vibration | D | 비동기진동
non-linear damping | D | 비선형감쇠
non-linear spring | D | 비선형스프링
non-linear vibration, non-linear oscillation | D | 비선형진동
uncoupled mode | D | 비연성모드
non-contacting transducer | D | 비접촉변환기
non-stationary vibration | D | 비정상진동
torsional rigidity, torsional stiffness | D | 비틀림강성
torsional damper | D | 비틀림감쇠기
torsional vibration | D | 비틀림진동
cycle | D | 사이클
seismic pick-up | D | 사이즈모형픽업
one-third-octave filter | D | 1/3옥타브필터
equivalent viscous damping | D | 상당점성감쇠
relative displacement | D | 상대변위
relative velocity | D | 상대속도
cross-correlation coefficient | D | 상호상관계수
cross-correlation function | D | 상호상관함수
cross-spectrum | D | 상호스펙트럼
sampling | D | 샘플링
sampling interval | D | 샘플링간격
sampling frequency | D | 샘플링주파수
linear viscous damping | D | 선형점성감쇠
linear vibration | D | 선형진동
longitudinal vibration | D | 세로(종)진동
precession | D | 세차운동
noise | D | 소음
sound level meter | D | 소음계
noise level, sound level | D | 소음수준
sweep | D | 소인
sweep rate | D | 소인율
velocity | D | 속도
velocity transducer | D | 속도변환기
velocity pick-up | D | 속도픽업
correction plane, balancing plane | D | 수정면
instantaneous value | D | 순간치
snubber | D | 스너버
span | D | 스팬
spectrum | D | 스펙트럼
spectrum analysis | D | 스펙트럼분석
spectrum plot | D | 스펙트럼선도
spring | D | 스프링
stroboscope, strobe light | D | 스트로보스코프
time history | D | 시간이력
time waveform | D | 시간파형
signal processing | D | 신호처리
signal analysis | D | 신호분석
r.m.s. value, root-mean-square value | D | 실효치
stability | D | 안정성
back ground noise | D | 암소음
double amplitude | D | 양진폭
FFT analyzer | D | FFT분석기
excitation | D | 여진(가진)
exciting force | D | 여진력(가진력)
inverse Fourier transform | D | 역퓨리에변환
coupled mode | D | 연성모드
coupled vibration | D | 연성진동
combustion noise | D | 연소소음
continuous system | D | 연속계
continuous spectrum | D | 연속스펙트럼
influence coefficient | D | 영향계수
oscilloscope | D | 오실로스코프
oil damper | D | 오일감쇠기
octave-bandwidth filter | D | 옥타브대역촉필터
eddy current transducer | D | 와전류변환기
beat | D | 울림
beat frequency | D | 울림주파수
waterfall plot | D | 워터폴선도
circular vibration | D | 원진동
circular frequency | D | 원진동수
phase | D | 위상
phase angle | D | 위상각
phase angle difference | D | 위상각차
phase distortion | D | 위상왜곡
critical speed | D | 위험(임계)속도
hydraulic vibration generator | D | 유압식 진동발생기
effective mass | D | 유효질량
sound | D | 음
sound pressure | D | 음압
response | D | 응답
single-degree-of freedom | D | 1자유도계
constant-bandwidth filter | D | 일정대역폭필터
critical damping | D | 임계감쇠
critical viscous damping | D | 임계점성감쇠
impedance | D | 임피던스
input impedance | D | 입력임피던스
autocorrelation coefficient | D | 자기상관계수
autocorrelation function | D | 자기상관함수
auto-spectrum | D | 자기스펙트럼
auto-spectral density | D | 자기스펙트럼밀도
ambient excitation | D | 자연가진
degree of freedom | D | 자유도
free vibration, free oscillation | D | 자유진동
self-excited vibration, self-induced vibration | D | 자려진동
residual unbalance | D | 잔류불평형
low-pass filter | D | 저역통과필터
transmissibility | D | 전달률
transfer function | D | 전달함수
electrodynamic vibration generator | D | 전동식 진동발생기
line shafting | D | 전동축계
electromagnetic vibration generator | D | 전자기식진동발생기
node | D | 절
absolute value | D | 절대치
isolator | D | 절연장치(체)
nodal line | D | 절선
nodal point | D | 절점
crossover frequency | D | 절점진동수
viscous damping | D | 점성감쇠
viscous damping coefficient | D | 점성감쇠계수
rubbing vibration | D | 접촉진동
normal mode | D | 정규모드
normal coordinate | D | 정규좌표
normal mode of vibration | D | 정규진동형
steady state vibration | D | 정상진동
inductive transducer | D | 정전용량형변환기
static stability | D | 정적안정
static coupling | D | 정적연성
static balance | D | 정적평형
sinusoidal vibration | D | 정현진동
static load | D | 정하중
harmonic motion | D | 조화운동
harmonic vibration | D | 조화진동
harmonic analysis | D | 조화분석
period | D | 주기
periodic force | D | 주기력
periodic motion | D | 주기운동
periodic vibration | D | 주기진동
principal vibration | D | 주진동
principal mode of vibration | D | 주진동모드
principal mode shape of vibration | D | 주진동모드형
frequency | D | 주파수
frequency resonance | D | 주파수공진
frequency analysis | D | 주파수분석
frequency distortion | D | 주파수왜곡
frequency response | D | 주파수응답
frequency response function | D | 주파수응답함수
frequency transfer function | D | 주파수전달함수
frequency bandwidth | D | 주파수폭
quasi-periodic vibration | D | 준주기운동
acceleration of gravity | D | 중력가속도
aligning, alignment | D | 중심맞추기(정렬)
misalignment | D | 중심맞추기(정렬)불량
centre frequency | D | 중심주파수
vibration, oscillation | D | 진동
vibrometer, vibration meter | D | 진동계
vibration recorder, vibrograph | D | 진동기록계
mode of vibration | D | 진동모드
mode shape | D | 진동모드형상(모양)
vibration generator, vibration machine | D | 진동발생기
vibration severity | D | 진동심각도(가혹도)
frequency | D | 진동수
frequency ratio | D | 진동수비
vibration isolation | D | 진동절연
vibration isolator | D | 진동절연장치
pendulum | D | 진자
amplitude | D | 진폭
amplitude distortion | D | 진폭왜곡
mass | D | 질량
centre of mass | D | 질량중심
lumped mass | D | 집중질량
cut-off frequency | D | 차단주파수
order analysis | D | 차수비분석
order tracking analysis | D | 차수비추적분석
window function | D | 창함수
chattering | D | 채터링
deflection, sag | D | 처짐
deflection angle | D | 처짐각
deflection curve | D | 처짐곡선
kurtosis | D | 첨두도
maximum value | D | 최대치
shaft | D | 축
shafting | D | 축계
shaft coupling, coupling | D | 축이음
impact, shock, impulse | D | 충격
shock excitation | D | 충격가진
impact force, impulse force | D | 충격력
shock response spectrum | D | 충격스펙트럼
shock isolator | D | 충격절연장치
shock absorber | D | 충격흡수기
charge amplifier | D | 충전증폭기
sidebands | D | 측대역파
cascade plot | D | 캐스케이드선도
Campbell diagram | D | 캠벨선도
coherence function | D | 코히어런스함수
compliance | D | 컴플라이언스
cepstrum | D | 켑스트럼
Coulomb's friction | D | 쿨롱마찰
magnitude | D | 크기
elastic modulus, Young's modulus | D | 탄성계수
elastic deformation | D | 탄성변형
elastic support | D | 탄성지지
dominant frequency | D | 탁월진동수
tracking filter | D | 트랙킹필터
crest factor | D | 파고율
wave motion | D | 파동
power spectrum | D | 파워스펙트럼
eccentricity | D | 편심
eccentricity ratio | D | 편심률
mass eccentricity | D | 편중심
single amplitude | D | 편진폭
mean | D | 평균
mean value | D | 평균치
balancing, equilibrium | D | 평형
balancing | D | 평형잡기
balancer | D | 평형장치
balancing machine | D | 평형시험기(평형잡기기계)
balance weight | D | 평형추
envelope | D | 포락선
Fourier coefficient | D | 푸리에계수
Fourier transform | D | 푸리에변환
Fourier spectrum | D | 푸리에스펙트럼
peak amplitude | D | 피크진폭
peak value | D | 피크치
peak-to peak value | D | p-p치
filter | D | 필터
Hertz, Hz | D | 헤르츠
field balancing | D | 현장평형잡기
narrow-band filter | D | 협대역필터
rotor, rotating body | D | 회전체
rotating machine, rotary machine | D | 회전기계
rotating speed, speed of rotation | D | 회전속도
whirling | D | 휘돌림
whirling speed | D | 휘돌림속도
whirling vibration | D | 휘돌림진동
whirling amplitude | D | 휘돌림진폭
whirling frequency | D | 휘돌림진동수
absorber | D | 흡진기
hysteresis whirl | D | 히스테리시스휘돌림

## CFD
Algebraic equation | CFD | 대수방정식
Algebraic stress model | CFD | 대수응력모델, ASM
Average | CFD | 평균
Block-structured grid | CFD | 블록구조격자
Body-fitted coordinates | CFD | 경계밀착좌표계
Boundary conditions | CFD | 경계조건
Boundary element method | CFD | 경계요소법
Boundary layer | CFD | 경계층방정식
Boundary layer equation | CFD | 경계층방정식
Boussinesq approximation | CFD | Boussinesq 근사
Cell | CFD | 셀
Central-difference scheme | CFD | 중앙차분도식
CFL condition | CFD | CFL 조건
Characteristic length | CFD | 특성길이
Characteristic time | CFD | 특성시간
Characteristic velocity | CFD | 특성속도
Checkerboard pressure field | CFD | 체커보드 압력장
Chimera grid | CFD | 키메라 격자
Collocated grid | CFD | 집중격자
Composite grid | CFD | 복합격자
Computational Fluid Dynamics | CFD | 전산유체역학
Computational molecule | CFD | 계산 분자
Computer | CFD | 컴퓨터
Conduction | CFD | 전도
Conjugate heat transfer | CFD | 복합열전달
Continuity equation | CFD | 연속방정식
Contravariant components | CFD | 반변성분
Control volume | CFD | 제어체적, 검사체적
Convection | CFD | 대류
Convergence criteria | CFD | 수렴조건
Convergence error | CFD | 수렴오차
Convergence of iterations | CFD | 반복계산의 수렴
Coordinates | CFD | 좌표계
Courant number | CFD | Courant 수
Covariant components | CFD | 공변성분
Crank-Nicolson scheme | CFD | Crank-Nicolson 법
Cross derivative | CFD | 교차미분
Cross diffusion | CFD | 교차확산
Cyclic boundary condition | CFD | 순환 경계조건
Cylindrical coordinates | CFD | 원통좌표계
Deferred correction | CFD | 지연 수정
Dependent variable | CFD | 종속변수
Diagonal dominant matrix | CFD | 대각지배행렬
Differential equation(s) | CFD | 미분방정식
Diffusion | CFD | 확산
Direct numerical simulation | CFD | 직접수치모사, DNS
Dirichlet boundary condition | CFD | Dirichlet 경계조건
Discretization | CFD | 이산화
Discretization equation | CFD | 이산화방정식
Discretization error | CFD | 이산화 오차
Dissipation rate | CFD | 소산율
Divergence of iterations | CFD | 반복계산의 발산
Eddy diffusivity | CFD | 와확산계수
Eddy viscosity | CFD | 와점성계수
Edffective viscosity | CFD | 유효점성계수
Elliptic equation | CFD | 타원형 방정식
Energy equation | CFD | 에너지 방정식
Euler quation | CFD | Euler 방정식
Exact solution | CFD | 엄밀해
Explicit Euler method | CFD | Euler 양해법
Explicit scheme | CFD | 현시 도식
Exponential scheme | CFD | 지수도식
False diffusion | CFD | 오류확산
Finite difference method | CFD | 유한차분법
Finite element method | CFD | 유한요소법
Finite volume method | CFD | 유한체적법
Fourier series | CFD | Fourier 급수
Free surface | CFD | 자유표면
Fully implicit scheme | CFD | 완전 암시 도식
Gauss theorem | CFD | Gauss 정리
Gauss-Seidal method | CFD | Gauss-Seidel 방법
Genaral coordinates | CFD | 일반좌표계
General differential equation | CFD | 일반미분방정식
Governing equation | CFD | 지배방정식
Gradient | CFD | 구배
Graphic user interface | CFD | GUI
Grid | CFD | 격자
Grid generation | CFD | 격자생성
Grid spacing | CFD | 격자 간격
Hybrid scheme | CFD | 하이브리드 도식
Hyperbolic equations | CFD | 쌍곡선형 방정식
Implicit Euler method | CFD | Euler 음해법
Implicit scheme | CFD | 암시 도식
Independent variables | CFD | 독립변수
Inlet boundary condition | CFD | 입구 경계조건
Inner iteration | CFD | 내부반복계산
Integral equation | CFD | 적분방정식
Inverse matrix | CFD | 역행열
Irregular geometry | CFD | 불규칙 형상
Iterations | CFD | 반복계산
Jacobi method | CFD | Jacobi 법
k-e model | CFD | k-e 모델
Large Eddy Simulation | CFD | 대와동모사, LES
Law of the wall | CFD | 벽법칙
Lax equivalnce theorem | CFD | Lax 등가 정리
Length scale | CFD | 길이 척도
Linear interpolation | CFD | 선형 보간
Linear upwind scheme | CFD | 선형상류도식
Linearization of source term | CFD | 생성항의 선형화
Line-by-line method | CFD | 선순법
Local grid refinement | CFD | 국소 격자 분할
Low Reynolds number model | CFD | 저 Reynolds 수 모델
Mach number | CFD | Mach 수
Marker-and-cell method | CFD | MAC 해법
Massively parallel processing | CFD | 초병렬처리, MPP
Mesh | CFD | 격자, 격자망
Method of weighted residuals | CFD | 가중유수법
Midpoint rule | CFD | 중간치 정리
Momentum equation | CFD | 운동량 방정식
Momentum interpolation | CFD | 운동량 보간
Multigrid method | CFD | 다중격자방법
Neumann boundary condition | CFD | Neumann 경계조건
Newtonian fluid | CFD | 뉴턴유체
Nonlinrearity | CFD | 비선형성
Non-Newtonian Fluid | CFD | 비뉴턴유체
Numerical diffusion | CFD | 수치확산
Numerical method | CFD | 수치해석방법
One-equation turbulence model | CFD | 1-방정식 난류모델
One-way coordinate | CFD | 일방향성 좌표
Orthogonal curvilinear coordinates | CFD | 직교 곡선 좌표계
Outer iteration | CFD | 외부반복계산
Outflow boundary condition | CFD | 유출 경계조건
Overrelaxation | CFD | 상향이완
Panel method | CFD | 패널법
Parabolic equations | CFD | 포물선형 방정식
Parallel processing | CFD | 병렬처리
Parameter | CFD | 변수
Parrallel computation | CFD | 병렬계산
Partially parabolic flows | CFD | 부분 포물선형 유동
PC cluster | CFD | PC클러스터
Peclet number | CFD | Peclet 수
Periodic boundary condition | CFD | 주기 경계조건
Periodic fully developed flow | CFD | 주기적 완전발달유동
Personal Computer | CFD | PC
PISO algorithm | CFD | PISO 알고리즘
Point-by-point method | CFD | 점순법
Polar coordinates | CFD | 극좌표계
Post processing | CFD | 후처리
Potential flow | CFD | 포텐셜유동
Power-law scheme | CFD | 멱승 도식
Prandtl number | CFD | Prandtl 수
Preprocessing | CFD | 전처리
Pressure boundary condition | CFD | 압력 경계조건
Pressure equation | CFD | 압력방정식
Pressure-correction equation | CFD | 압력수정 방정식
Pressure-velocity decoupling | CFD | 압력-속도 분리
Pseudo velocity | CFD | 가상속도
Quadratic upwind scheme | CFD | 이차상류도식, QUICK 도식
Rayleigh number | CFD | Rayleigh 수
Relaxation factor | CFD | 이완계수
Residual | CFD | 유수
Reynolds stress model | CFD | Reynolds 응력모델, RSM
Richardson number | CFD | Rechardson 수
Scarborough criterion | CFD | Scarborough 조건
Schmidt number | CFD | Schmidt 수
Shape functions | CFD | 형상함수
Shear velocity | CFD | 전단속도
SIMPLE algorithm | CFD | SIMPLE 알고리즘
SIMPLEC algorithm | CFD | SIMPLEC 알고리즘
SIMPLER algorithm | CFD | SIMPLER 알고리즘
Skew upwind schemes | CFD | 사상류 도식
Source term | CFD | 생성항
Spectral method | CFD | 스펙트럴 방법
Spline curve | CFD | 스플라인곡선
Splitting method | CFD | 분할방법
Staggered grid | CFD | 엇갈림격자
Streamfunction | CFD | 유선함수
Stress | CFD | 응력
Strouhal number | CFD | Strouhal 수
Structured grid | CFD | 조직격자
Succcessive over-relaxation (SOR) | CFD | SOR
Super Computer | CFD | 슈퍼컴퓨터
Symmetry boundary condition | CFD | 대칭 경계조건
Taylor-series expansion | CFD | Taylor 급수 전개
Thin-layer approximation | CFD | 박층근사
Time marching method | CFD | 시간진행법
Time scale | CFD | 시간 척도
Time-averaged equation | CFD | 시간평균 방정식
Total variation diminishing scheme | CFD | TVD 도식
Transport equation | CFD | 수송방정식
Tridiagonal-matrix algorithm (TDMA) | CFD | 3중대각행렬해법, TDMA
Truncation error | CFD | 절단오차
Turbulence model | CFD | 난류모델
Turbulence-kinetic-energy equation | CFD | 난류운동에너지 방정식
Turbulent flow | CFD | 난류
Turbulent kinetic energy | CFD | 난류운동에너지
Turbulent Prandtl number | CFD | 난류 Prandtl 수
Two-equation turbulence model | CFD | 2-방정식 난류모델
Two-way coordinate | CFD | 이방향성 좌표
Underrelaxation | CFD | 하향이완
Unstructured grid | CFD | 비조직격자
Upwind scheme | CFD | 상류 도식
Variational method | CFD | 변분법
Velocity scale | CFD | 속도 척도
Velocity-correction equation | CFD | 속도수정 방정식
Vertex | CFD | 꼭지점
Volume-of-fluid method | CFD | VOF법
von Karman constant | CFD | von Karman 상수
Vorticity | CFD | 와도
Wall boundary condition | CFD | 벽면 경계조건
Wall function | CFD | 벽함수
Wall shear stress | CFD | 벽면전단응력
Wave equation | CFD | 파동방정식
Workstation | CFD | 웍스테이션
Zero-equation turbulence models | CFD | 0-방정식 난류모델
사람이름은 가능하면 원어그대로 사용 (예: Euler, Reynolds 등)
다만 일반적으로 통용되는 이름은 한글로 사용 (예: 뉴턴)
번역하는것 보다 약어로 사용하는 것이 편한 경우는 약어로 사용 (예: SOR, TVD, PISO, SIMPLE 등)
번역과 약어 모두 사용해온 경우 모두 표기 (예: Tridiagonal-matrix algorithm (TDMA) -->3중대각행렬해법, TDMA)
오래사용되어 왔거나 많이 사용된 용어로 표기 (예: Explicit method --> 양해법, Explicit scheme --> 현시도식)